## Sheet1
工步序号 | 步次 | 原始步次 | 循环 | 循环步骤号 | 通道 | 工步类型 | 状态 | 绝对时间 | 结果 | 起始电压(V) | 最大电压(V) | 结束电压(V) | 起始电流(A) | 结束电流(A) | 充电容量(Ah) | 放电容量(Ah) | 净放电容量(Ah) | 总容量(Ah) | 充电能量(Wh) | 放电能量(Wh) | 净放电能量(Wh) | 总能量(Wh) | 相对时间(h:min:s.ms) | 持续时间(h:min:s:ms) | 结束时间 | 中值电压(V) | 恒流容量(Ah) | 恒压容量(Ah) | 恒流容量比(%) | 恒压容量比(%) | 外压极大值(N¦Mpa) | 内压极大值(N¦Mpa) | 外压极小值(N¦Mpa) | 内压极小值(N¦Mpa) | 开始温度1(℃) | 结束温度1(℃) | 最大温度1(℃) | 开始温度2(℃) | 结束温度2(℃) | 最大温度2(℃) | 开始温度3(℃) | 结束温度3(℃) | 最大温度3(℃)
1 | 1 | 1 | 0 | 0 | 28 | 其它 | 静置 | 2024-06-17 11:16:00.357 | 完成 | 3.9683 | 3.9684 | 3.9683 | 0 | 0 | 0 | 0 | 0 | 0 | 0 | 0 | 0 | 0 | 00:00:30.000 | 00:00:30.000 | 2024-06-17 11:16:30.357 | 0 | 0 | 0 | 0 | 0 | 0 | 0 | 0 | 0 | 26.4 | 26.3 | 26.4 | 0 | 0 | 0 | 0 | 0 | 0
2 | 2 | 2 | 0 | 0 | 28 | 充电 | 充电 CC-CV | 2024-06-17 11:16:30.547 | 完成 | 4.0707 | 4.2 | 4.1999 | 24.9958 | 1.2487 | 3.7315 | 0 | -3.7315 | 3.7315 | 15.6376 | 0 | -15.6376 | 15.6376 | 00:34:31.300 | 00:34:31.300 | 2024-06-17 11:51:01.847 | 4.1999 | 0.7569 | 2.9746 | 20.28 | 79.72 | 0 | 0 | 0 | 0 | 26.3 | 27.2 | 28.4 | 0 | 0 | 0 | 0 | 0 | 0
3 | 3 | 3 | 0 | 0 | 28 | 其它 | 静置 | 2024-06-17 11:51:02.340 | 完成 | 4.1952 | 4.1952 | 4.1758 | 0 | 0 | 0 | 0 | 0 | 0 | 0 | 0 | 0 | 0 | 00:20:00.000 | 00:20:00.000 | 2024-06-17 12:11:02.340 | 0 | 0 | 0 | 0 | 0 | 0 | 0 | 0 | 0 | 27.3 | 27.3 | 27.4 | 0 | 0 | 0 | 0 | 0 | 0
4 | 4 | 4 | 0 | 0 | 28 | 放电 | 放电 DC | 2024-06-17 12:11:02.646 | 完成 | 4.083 | 4.083 | 2.6995 | -24.9974 | -24.9985 | 0 | -15.8083 | 15.8083 | -15.8083 | 0 | -56.5601 | 56.5601 | -56.5601 | 00:37:56.400 | 00:37:56.400 | 2024-06-17 12:48:59.046 | 3.5899 | 0 | 0 | 0 | 0 | 0 | 0 | 0 | 0 | 27.2 | 38.2 | 38.2 | 0 | 0 | 0 | 0 | 0 | 0
5 | 5 | 5 | 0 | 0 | 28 | 其它 | 静置 | 2024-06-17 12:48:59.542 | 完成 | 2.8018 | 3.4368 | 3.4368 | 0 | 0 | 0 | 0 | 0 | 0 | 0 | 0 | 0 | 0 | 00:20:00.000 | 00:20:00.000 | 2024-06-17 13:08:59.542 | 0 | 0 | 0 | 0 | 0 | 0 | 0 | 0 | 0 | 38.2 | 31.8 | 38.6 | 0 | 0 | 0 | 0 | 0 | 0
6 | 6 | 6 | 1 | 1 | 28 | 充电 | 充电 CC | 2024-06-17 13:08:59.846 | 完成 | 3.5229 | 3.7077 | 3.7077 | 25.0011 | 25.003 | 1.2499 | 0 | -1.2499 | 1.2499 | 4.5673 | 0 | -4.5673 | 4.5673 | 00:03:00.000 | 00:03:00.000 | 2024-06-17 13:11:59.846 | 3.6672 | 0 | 0 | 0 | 0 | 0 | 0 | 0 | 0 | 31.8 | 32.3 | 32.3 | 0 | 0 | 0 | 0 | 0 | 0
7 | 7 | 7 | 1 | 1 | 28 | 其它 | 静置 | 2024-06-17 13:12:00.348 | 完成 | 3.6259 | 3.6259 | 3.5666 | 0 | 0 | 0 | 0 | 0 | 0 | 0 | 0 | 0 | 0 | 00:10:00.000 | 00:10:00.000 | 2024-06-17 13:22:00.348 | 0 | 0 | 0 | 0 | 0 | 0 | 0 | 0 | 0 | 32.3 | 30.6 | 32.7 | 0 | 0 | 0 | 0 | 0 | 0
8 | 8 | 8 | 1 | 1 | 28 | 充电 | 充电 CC | 2024-06-17 13:22:00.647 | 完成 | 3.6096 | 3.6108 | 3.6108 | 12.4987 | 12.501 | 0.0001 | 0 | -0.0001 | 0.0001 | 0.0002 | 0 | -0.0002 | 0.0002 | 00:00:00.030 | 00:00:00.030 | 2024-06-17 13:22:00.677 | 3.6105 | 0 | 0 | 0 | 0 | 0 | 0 | 0 | 0 | 30.6 | 30.6 | 30.6 | 0 | 0 | 0 | 0 | 0 | 0
9 | 9 | 9 | 1 | 1 | 28 | 其它 | 静置 | 2024-06-17 13:22:01.057 | 完成 | 3.569 | 3.569 | 3.5671 | 0 | 0 | 0 | 0 | 0 | 0 | 0 | 0 | 0 | 0 | 00:00:00.450 | 00:00:00.450 | 2024-06-17 13:22:01.507 | 0 | 0 | 0 | 0 | 0 | 0 | 0 | 0 | 0 | 30.6 | 30.6 | 30.7 | 0 | 0 | 0 | 0 | 0 | 0
10 | 10 | 10 | 1 | 1 | 28 | 放电 | 放电 DC | 2024-06-17 13:22:01.655 | 完成 | 3.5241 | 3.5241 | 3.523 | -12.4937 | -12.4977 | 0 | -0.0001 | 0.0001 | -0.0001 | 0 | -0.0002 | 0.0002 | -0.0002 | 00:00:00.030 | 00:00:00.030 | 2024-06-17 13:22:01.685 | 3.5232 | 0 | 0 | 0 | 0 | 0 | 0 | 0 | 0 | 30.6 | 30.6 | 30.6 | 0 | 0 | 0 | 0 | 0 | 0
11 | 11 | 11 | 1 | 1 | 28 | 其它 | 静置 | 2024-06-17 13:22:02.055 | 完成 | 3.5646 | 3.5664 | 3.5664 | 0 | 0 | 0 | 0 | 0 | 0 | 0 | 0 | 0 | 0 | 00:00:00.450 | 00:00:00.450 | 2024-06-17 13:22:02.505 | 0 | 0 | 0 | 0 | 0 | 0 | 0 | 0 | 0 | 30.6 | 30.6 | 30.7 | 0 | 0 | 0 | 0 | 0 | 0
12 | 12 | 12 | 1 | 1 | 28 | 充电 | 充电 CC | 2024-06-17 13:22:02.656 | 完成 | 3.6524 | 3.6547 | 3.6547 | 24.9848 | 25.0002 | 0.0002 | 0 | -0.0002 | 0.0002 | 0.0007 | 0 | -0.0007 | 0.0007 | 00:00:00.030 | 00:00:00.030 | 2024-06-17 13:22:02.686 | 3.6535 | 0 | 0 | 0 | 0 | 0 | 0 | 0 | 0 | 30.6 | 30.6 | 30.6 | 0 | 0 | 0 | 0 | 0 | 0
13 | 13 | 13 | 1 | 1 | 28 | 其它 | 静置 | 2024-06-17 13:22:03.056 | 完成 | 3.5713 | 3.5713 | 3.5676 | 0 | 0 | 0 | 0 | 0 | 0 | 0 | 0 | 0 | 0 | 00:00:00.450 | 00:00:00.450 | 2024-06-17 13:22:03.506 | 0 | 0 | 0 | 0 | 0 | 0 | 0 | 0 | 0 | 30.6 | 30.7 | 30.7 | 0 | 0 | 0 | 0 | 0 | 0
14 | 14 | 14 | 1 | 1 | 28 | 放电 | 放电 DC | 2024-06-17 13:22:03.660 | 完成 | 3.4816 | 3.4816 | 3.4797 | -25.0002 | -25.0002 | 0 | -0.0002 | 0.0002 | -0.0002 | 0 | -0.0007 | 0.0007 | -0.0007 | 00:00:00.030 | 00:00:00.030 | 2024-06-17 13:22:03.690 | 3.4807 | 0 | 0 | 0 | 0 | 0 | 0 | 0 | 0 | 30.6 | 30.6 | 30.6 | 0 | 0 | 0 | 0 | 0 | 0
15 | 15 | 15 | 1 | 1 | 28 | 其它 | 静置 | 2024-06-17 13:22:04.066 | 完成 | 3.5627 | 3.5662 | 3.5662 | 0 | 0 | 0 | 0 | 0 | 0 | 0 | 0 | 0 | 0 | 00:00:00.450 | 00:00:00.450 | 2024-06-17 13:22:04.516 | 0 | 0 | 0 | 0 | 0 | 0 | 0 | 0 | 0 | 30.6 | 30.7 | 30.7 | 0 | 0 | 0 | 0 | 0 | 0
16 | 16 | 16 | 1 | 1 | 28 | 充电 | 充电 CC | 2024-06-17 13:22:04.660 | 完成 | 3.6949 | 3.6977 | 3.6977 | 37.5068 | 37.501 | 0.0002 | 0 | -0.0002 | 0.0002 | 0.0011 | 0 | -0.0011 | 0.0011 | 00:00:00.030 | 00:00:00.030 | 2024-06-17 13:22:04.690 | 3.6949 | 0 | 0 | 0 | 0 | 0 | 0 | 0 | 0 | 30.6 | 30.6 | 30.6 | 0 | 0 | 0 | 0 | 0 | 0
17 | 17 | 17 | 1 | 1 | 28 | 其它 | 静置 | 2024-06-17 13:22:05.059 | 完成 | 3.5734 | 3.5734 | 3.568 | 0 | 0 | 0 | 0 | 0 | 0 | 0 | 0 | 0 | 0 | 00:00:00.450 | 00:00:00.450 | 2024-06-17 13:22:05.509 | 0 | 0 | 0 | 0 | 0 | 0 | 0 | 0 | 0 | 30.6 | 30.6 | 30.7 | 0 | 0 | 0 | 0 | 0 | 0
18 | 18 | 18 | 1 | 1 | 28 | 放电 | 放电 DC | 2024-06-17 13:22:05.656 | 完成 | 3.4396 | 3.4396 | 3.4367 | -37.5204 | -37.5056 | 0 | -0.0002 | 0.0002 | -0.0002 | 0 | -0.001 | 0.001 | -0.001 | 00:00:00.030 | 00:00:00.030 | 2024-06-17 13:22:05.686 | 3.4396 | 0 | 0 | 0 | 0 | 0 | 0 | 0 | 0 | 30.6 | 30.6 | 30.6 | 0 | 0 | 0 | 0 | 0 | 0
19 | 19 | 19 | 1 | 1 | 28 | 其它 | 静置 | 2024-06-17 13:22:06.073 | 完成 | 3.5606 | 3.5657 | 3.5657 | 0 | 0 | 0 | 0 | 0 | 0 | 0 | 0 | 0 | 0 | 00:00:00.450 | 00:00:00.450 | 2024-06-17 13:22:06.523 | 0 | 0 | 0 | 0 | 0 | 0 | 0 | 0 | 0 | 30.6 | 30.6 | 30.7 | 0 | 0 | 0 | 0 | 0 | 0
20 | 20 | 20 | 1 | 1 | 28 | 充电 | 充电 CC | 2024-06-17 13:22:06.648 | 完成 | 3.7367 | 3.7404 | 3.7404 | 50.0233 | 50.0093 | 0.0004 | 0 | -0.0004 | 0.0004 | 0.0015 | 0 | -0.0015 | 0.0015 | 00:00:00.030 | 00:00:00.030 | 2024-06-17 13:22:06.678 | 3.7383 | 0 | 0 | 0 | 0 | 0 | 0 | 0 | 0 | 30.6 | 30.6 | 30.6 | 0 | 0 | 0 | 0 | 0 | 0
21 | 21 | 21 | 1 | 1 | 28 | 其它 | 静置 | 2024-06-17 13:22:07.072 | 完成 | 3.5761 | 3.5761 | 3.5687 | 0 | 0 | 0 | 0 | 0 | 0 | 0 | 0 | 0 | 0 | 00:00:00.450 | 00:00:00.450 | 2024-06-17 13:22:07.522 | 0 | 0 | 0 | 0 | 0 | 0 | 0 | 0 | 0 | 30.6 | 30.6 | 30.7 | 0 | 0 | 0 | 0 | 0 | 0
22 | 22 | 22 | 1 | 1 | 28 | 放电 | 放电 DC | 2024-06-17 13:22:07.652 | 完成 | 3.3986 | 3.3986 | 3.3947 | -50.0046 | -50.0205 | 0 | -0.0004 | 0.0004 | -0.0004 | 0 | -0.0014 | 0.0014 | -0.0014 | 00:00:00.030 | 00:00:00.030 | 2024-06-17 13:22:07.682 | 3.3968 | 0 | 0 | 0 | 0 | 0 | 0 | 0 | 0 | 30.6 | 30.6 | 30.6 | 0 | 0 | 0 | 0 | 0 | 0
23 | 23 | 23 | 1 | 1 | 28 | 其它 | 静置 | 2024-06-17 13:22:08.051 | 完成 | 3.5596 | 3.566 | 3.566 | 0 | 0 | 0 | 0 | 0 | 0 | 0 | 0 | 0 | 0 | 00:00:00.450 | 00:00:00.450 | 2024-06-17 13:22:08.501 | 0 | 0 | 0 | 0 | 0 | 0 | 0 | 0 | 0 | 30.6 | 30.6 | 30.6 | 0 | 0 | 0 | 0 | 0 | 0
24 | 24 | 24 | 1 | 1 | 28 | 充电 | 充电 CC | 2024-06-17 13:22:08.648 | 完成 | 3.7781 | 3.7825 | 3.7825 | 62.5298 | 62.507 | 0.0005 | 0 | -0.0005 | 0.0005 | 0.0019 | 0 | -0.0019 | 0.0019 | 00:00:00.030 | 00:00:00.030 | 2024-06-17 13:22:08.678 | 3.7801 | 0 | 0 | 0 | 0 | 0 | 0 | 0 | 0 | 30.6 | 30.6 | 30.6 | 0 | 0 | 0 | 0 | 0 | 0
25 | 25 | 25 | 1 | 1 | 28 | 其它 | 静置 | 2024-06-17 13:22:09.061 | 完成 | 3.5782 | 3.5782 | 3.5692 | 0 | 0 | 0 | 0 | 0 | 0 | 0 | 0 | 0 | 0 | 00:00:00.450 | 00:00:00.450 | 2024-06-17 13:22:09.511 | 0 | 0 | 0 | 0 | 0 | 0 | 0 | 0 | 0 | 30.6 | 30.6 | 30.6 | 0 | 0 | 0 | 0 | 0 | 0
26 | 26 | 26 | 1 | 1 | 28 | 放电 | 放电 DC | 2024-06-17 13:22:09.654 | 完成 | 3.358 | 3.358 | 3.3533 | -62.5069 | -62.5234 | 0 | -0.0005 | 0.0005 | -0.0005 | 0 | -0.0017 | 0.0017 | -0.0017 | 00:00:00.030 | 00:00:00.030 | 2024-06-17 13:22:09.684 | 3.3559 | 0 | 0 | 0 | 0 | 0 | 0 | 0 | 0 | 30.6 | 30.6 | 30.6 | 0 | 0 | 0 | 0 | 0 | 0
27 | 27 | 27 | 1 | 1 | 28 | 其它 | 静置 | 2024-06-17 13:22:10.052 | 完成 | 3.558 | 3.5659 | 3.5659 | 0 | 0 | 0 | 0 | 0 | 0 | 0 | 0 | 0 | 0 | 00:00:00.450 | 00:00:00.450 | 2024-06-17 13:22:10.502 | 0 | 0 | 0 | 0 | 0 | 0 | 0 | 0 | 0 | 30.6 | 30.6 | 30.6 | 0 | 0 | 0 | 0 | 0 | 0
28 | 28 | 28 | 1 | 1 | 28 | 充电 | 充电 CC | 2024-06-17 13:22:10.658 | 完成 | 3.6092 | 3.6106 | 3.6106 | 12.4987 | 12.4983 | 0.0001 | 0 | -0.0001 | 0.0001 | 0.0005 | 0 | -0.0005 | 0.0005 | 00:00:00.050 | 00:00:00.050 | 2024-06-17 13:22:10.708 | 3.6099 | 0 | 0 | 0 | 0 | 0 | 0 | 0 | 0 | 30.6 | 30.6 | 30.6 | 0 | 0 | 0 | 0 | 0 | 0
29 | 29 | 29 | 1 | 1 | 28 | 其它 | 静置 | 2024-06-17 13:22:11.049 | 完成 | 3.5687 | 3.5687 | 3.5669 | 0 | 0 | 0 | 0 | 0 | 0 | 0 | 0 | 0 | 0 | 00:00:00.750 | 00:00:00.750 | 2024-06-17 13:22:11.799 | 0 | 0 | 0 | 0 | 0 | 0 | 0 | 0 | 0 | 30.6 | 30.6 | 30.6 | 0 | 0 | 0 | 0 | 0 | 0
30 | 30 | 30 | 1 | 1 | 28 | 放电 | 放电 DC | 2024-06-17 13:22:11.954 | 完成 | 3.5239 | 3.5239 | 3.5225 | -12.4939 | -12.501 | 0 | -0.0001 | 0.0001 | -0.0001 | 0 | -0.0005 | 0.0005 | -0.0005 | 00:00:00.050 | 00:00:00.050 | 2024-06-17 13:22:12.004 | 3.5232 | 0 | 0 | 0 | 0 | 0 | 0 | 0 | 0 | 30.6 | 30.6 | 30.6 | 0 | 0 | 0 | 0 | 0 | 0
31 | 31 | 31 | 1 | 1 | 28 | 其它 | 静置 | 2024-06-17 13:22:12.360 | 完成 | 3.5645 | 3.5664 | 3.5664 | 0 | 0 | 0 | 0 | 0 | 0 | 0 | 0 | 0 | 0 | 00:00:00.750 | 00:00:00.750 | 2024-06-17 13:22:13.110 | 0 | 0 | 0 | 0 | 0 | 0 | 0 | 0 | 0 | 30.6 | 30.6 | 30.6 | 0 | 0 | 0 | 0 | 0 | 0
32 | 32 | 32 | 1 | 1 | 28 | 充电 | 充电 CC | 2024-06-17 13:22:13.258 | 完成 | 3.6526 | 3.6552 | 3.6552 | 24.9967 | 25.0023 | 0.0002 | 0 | -0.0002 | 0.0002 | 0.0011 | 0 | -0.0011 | 0.0011 | 00:00:00.050 | 00:00:00.050 | 2024-06-17 13:22:13.308 | 3.6533 | 0 | 0 | 0 | 0 | 0 | 0 | 0 | 0 | 30.6 | 30.6 | 30.6 | 0 | 0 | 0 | 0 | 0 | 0
33 | 33 | 33 | 1 | 1 | 28 | 其它 | 静置 | 2024-06-17 13:22:13.648 | 完成 | 3.5713 | 3.5713 | 3.5675 | 0 | 0 | 0 | 0 | 0 | 0 | 0 | 0 | 0 | 0 | 00:00:00.750 | 00:00:00.750 | 2024-06-17 13:22:14.398 | 0 | 0 | 0 | 0 | 0 | 0 | 0 | 0 | 0 | 30.6 | 30.6 | 30.6 | 0 | 0 | 0 | 0 | 0 | 0
34 | 34 | 34 | 1 | 1 | 28 | 放电 | 放电 DC | 2024-06-17 13:22:14.556 | 完成 | 3.4818 | 3.4818 | 3.4788 | -24.9911 | -25.002 | 0 | -0.0002 | 0.0002 | -0.0002 | 0 | -0.0011 | 0.0011 | -0.0011 | 00:00:00.050 | 00:00:00.050 | 2024-06-17 13:22:14.606 | 3.4809 | 0 | 0 | 0 | 0 | 0 | 0 | 0 | 0 | 30.6 | 30.6 | 30.6 | 0 | 0 | 0 | 0 | 0 | 0
35 | 35 | 35 | 1 | 1 | 28 | 其它 | 静置 | 2024-06-17 13:22:14.963 | 完成 | 3.5627 | 3.5664 | 3.5662 | 0 | 0 | 0 | 0 | 0 | 0 | 0 | 0 | 0 | 0 | 00:00:00.750 | 00:00:00.750 | 2024-06-17 13:22:15.713 | 0 | 0 | 0 | 0 | 0 | 0 | 0 | 0 | 0 | 30.6 | 30.6 | 30.6 | 0 | 0 | 0 | 0 | 0 | 0
36 | 36 | 36 | 1 | 1 | 28 | 充电 | 充电 CC | 2024-06-17 13:22:15.859 | 完成 | 3.6949 | 3.6988 | 3.6988 | 37.5129 | 37.5013 | 0.0005 | 0 | -0.0005 | 0.0005 | 0.0019 | 0 | -0.0019 | 0.0019 | 00:00:00.050 | 00:00:00.050 | 2024-06-17 13:22:15.909 | 3.6963 | 0 | 0 | 0 | 0 | 0 | 0 | 0 | 0 | 30.6 | 30.6 | 30.6 | 0 | 0 | 0 | 0 | 0 | 0
37 | 37 | 37 | 1 | 1 | 28 | 其它 | 静置 | 2024-06-17 13:22:16.258 | 完成 | 3.5734 | 3.5734 | 3.5678 | 0 | 0 | 0 | 0 | 0 | 0 | 0 | 0 | 0 | 0 | 00:00:00.750 | 00:00:00.750 | 2024-06-17 13:22:17.008 | 0 | 0 | 0 | 0 | 0 | 0 | 0 | 0 | 0 | 30.6 | 30.6 | 30.6 | 0 | 0 | 0 | 0 | 0 | 0
38 | 38 | 38 | 1 | 1 | 28 | 放电 | 放电 DC | 2024-06-17 13:22:17.161 | 完成 | 3.4396 | 3.4396 | 3.4356 | -37.5052 | -37.5041 | 0 | -0.0005 | 0.0005 | -0.0005 | 0 | -0.0017 | 0.0017 | -0.0017 | 00:00:00.050 | 00:00:00.050 | 2024-06-17 13:22:17.211 | 3.4384 | 0 | 0 | 0 | 0 | 0 | 0 | 0 | 0 | 30.6 | 30.6 | 30.6 | 0 | 0 | 0 | 0 | 0 | 0
39 | 39 | 39 | 1 | 1 | 28 | 其它 | 静置 | 2024-06-17 13:22:17.561 | 完成 | 3.5608 | 3.566 | 3.566 | 0 | 0 | 0 | 0 | 0 | 0 | 0 | 0 | 0 | 0 | 00:00:00.750 | 00:00:00.750 | 2024-06-17 13:22:18.311 | 0 | 0 | 0 | 0 | 0 | 0 | 0 | 0 | 0 | 30.6 | 30.6 | 30.6 | 0 | 0 | 0 | 0 | 0 | 0
40 | 40 | 40 | 1 | 1 | 28 | 充电 | 充电 CC | 2024-06-17 13:22:18.450 | 完成 | 3.7369 | 3.742 | 3.742 | 50.0013 | 50.0167 | 0.0005 | 0 | -0.0005 | 0.0005 | 0.0025 | 0 | -0.0025 | 0.0025 | 00:00:00.050 | 00:00:00.050 | 2024-06-17 13:22:18.500 | 3.7385 | 0 | 0 | 0 | 0 | 0 | 0 | 0 | 0 | 30.6 | 30.6 | 30.6 | 0 | 0 | 0 | 0 | 0 | 0
41 | 41 | 41 | 1 | 1 | 28 | 其它 | 静置 | 2024-06-17 13:22:18.864 | 完成 | 3.5755 | 3.5755 | 3.5682 | 0 | 0 | 0 | 0 | 0 | 0 | 0 | 0 | 0 | 0 | 00:00:00.750 | 00:00:00.750 | 2024-06-17 13:22:19.614 | 0 | 0 | 0 | 0 | 0 | 0 | 0 | 0 | 0 | 30.6 | 30.6 | 30.6 | 0 | 0 | 0 | 0 | 0 | 0
42 | 42 | 42 | 1 | 1 | 28 | 放电 | 放电 DC | 2024-06-17 13:22:19.759 | 完成 | 3.3982 | 3.3982 | 3.3931 | -50.0063 | -49.9963 | 0 | -0.0005 | 0.0005 | -0.0005 | 0 | -0.0023 | 0.0023 | -0.0023 | 00:00:00.050 | 00:00:00.050 | 2024-06-17 13:22:19.809 | 3.3966 | 0 | 0 | 0 | 0 | 0 | 0 | 0 | 0 | 30.5 | 30.5 | 30.5 | 0 | 0 | 0 | 0 | 0 | 0
43 | 43 | 43 | 1 | 1 | 28 | 其它 | 静置 | 2024-06-17 13:22:20.162 | 完成 | 3.559 | 3.5659 | 3.5659 | 0 | 0 | 0 | 0 | 0 | 0 | 0 | 0 | 0 | 0 | 00:00:00.750 | 00:00:00.750 | 2024-06-17 13:22:20.912 | 0 | 0 | 0 | 0 | 0 | 0 | 0 | 0 | 0 | 30.5 | 30.5 | 30.6 | 0 | 0 | 0 | 0 | 0 | 0
44 | 44 | 44 | 1 | 1 | 28 | 充电 | 充电 CC | 2024-06-17 13:22:21.058 | 完成 | 3.778 | 3.7839 | 3.7839 | 62.5122 | 62.4977 | 0.0008 | 0 | -0.0008 | 0.0008 | 0.0032 | 0 | -0.0032 | 0.0032 | 00:00:00.050 | 00:00:00.050 | 2024-06-17 13:22:21.108 | 3.7813 | 0 | 0 | 0 | 0 | 0 | 0 | 0 | 0 | 30.5 | 30.5 | 30.5 | 0 | 0 | 0 | 0 | 0 | 0
45 | 45 | 45 | 1 | 1 | 28 | 其它 | 静置 | 2024-06-17 13:22:21.449 | 完成 | 3.5776 | 3.5776 | 3.5683 | 0 | 0 | 0 | 0 | 0 | 0 | 0 | 0 | 0 | 0 | 00:00:00.750 | 00:00:00.750 | 2024-06-17 13:22:22.199 | 0 | 0 | 0 | 0 | 0 | 0 | 0 | 0 | 0 | 30.5 | 30.5 | 30.6 | 0 | 0 | 0 | 0 | 0 | 0
46 | 46 | 46 | 1 | 1 | 28 | 放电 | 放电 DC | 2024-06-17 13:22:22.355 | 完成 | 3.3575 | 3.3575 | 3.351 | -62.506 | -62.5358 | 0 | -0.0008 | 0.0008 | -0.0008 | 0 | -0.0028 | 0.0028 | -0.0028 | 00:00:00.050 | 00:00:00.050 | 2024-06-17 13:22:22.405 | 3.3538 | 0 | 0 | 0 | 0 | 0 | 0 | 0 | 0 | 30.5 | 30.5 | 30.5 | 0 | 0 | 0 | 0 | 0 | 0
47 | 47 | 47 | 1 | 1 | 28 | 其它 | 静置 | 2024-06-17 13:22:22.744 | 完成 | 3.5576 | 3.5659 | 3.5659 | 0 | 0 | 0 | 0 | 0 | 0 | 0 | 0 | 0 | 0 | 00:00:00.750 | 00:00:00.750 | 2024-06-17 13:22:23.494 | 0 | 0 | 0 | 0 | 0 | 0 | 0 | 0 | 0 | 30.5 | 30.6 | 30.6 | 0 | 0 | 0 | 0 | 0 | 0
48 | 48 | 48 | 1 | 1 | 28 | 充电 | 充电 CC | 2024-06-17 13:22:23.660 | 完成 | 3.6092 | 3.6108 | 3.6108 | 12.4972 | 12.497 | 0.0002 | 0 | -0.0002 | 0.0002 | 0.0008 | 0 | -0.0008 | 0.0008 | 00:00:00.070 | 00:00:00.070 | 2024-06-17 13:22:23.730 | 3.6099 | 0 | 0 | 0 | 0 | 0 | 0 | 0 | 0 | 30.5 | 30.5 | 30.5 | 0 | 0 | 0 | 0 | 0 | 0
49 | 49 | 49 | 1 | 1 | 28 | 其它 | 静置 | 2024-06-17 13:22:24.062 | 完成 | 3.5687 | 3.5687 | 3.5669 | 0 | 0 | 0 | 0 | 0 | 0 | 0 | 0 | 0 | 0 | 00:00:01.050 | 00:00:01.050 | 2024-06-17 13:22:25.112 | 0 | 0 | 0 | 0 | 0 | 0 | 0 | 0 | 0 | 30.5 | 30.6 | 30.6 | 0 | 0 | 0 | 0 | 0 | 0
50 | 50 | 50 | 1 | 1 | 28 | 放电 | 放电 DC | 2024-06-17 13:22:25.257 | 完成 | 3.5239 | 3.5239 | 3.5222 | -12.4995 | -12.4997 | 0 | -0.0002 | 0.0002 | -0.0002 | 0 | -0.0008 | 0.0008 | -0.0008 | 00:00:00.070 | 00:00:00.070 | 2024-06-17 13:22:25.327 | 3.523 | 0 | 0 | 0 | 0 | 0 | 0 | 0 | 0 | 30.5 | 30.5 | 30.5 | 0 | 0 | 0 | 0 | 0 | 0
51 | 51 | 51 | 1 | 1 | 28 | 其它 | 静置 | 2024-06-17 13:22:25.659 | 完成 | 3.5643 | 3.5664 | 3.5664 | 0 | 0 | 0 | 0 | 0 | 0 | 0 | 0 | 0 | 0 | 00:00:01.050 | 00:00:01.050 | 2024-06-17 13:22:26.709 | 0 | 0 | 0 | 0 | 0 | 0 | 0 | 0 | 0 | 30.5 | 30.5 | 30.6 | 0 | 0 | 0 | 0 | 0 | 0
52 | 52 | 52 | 1 | 1 | 28 | 充电 | 充电 CC | 2024-06-17 13:22:26.855 | 完成 | 3.6524 | 3.6556 | 3.6556 | 24.996 | 25.0016 | 0.0004 | 0 | -0.0004 | 0.0004 | 0.0017 | 0 | -0.0017 | 0.0017 | 00:00:00.070 | 00:00:00.070 | 2024-06-17 13:22:26.925 | 3.654 | 0 | 0 | 0 | 0 | 0 | 0 | 0 | 0 | 30.5 | 30.5 | 30.5 | 0 | 0 | 0 | 0 | 0 | 0
53 | 53 | 53 | 1 | 1 | 28 | 其它 | 静置 | 2024-06-17 13:22:27.352 | 完成 | 3.572 | 3.572 | 3.5676 | 0 | 0 | 0 | 0 | 0 | 0 | 0 | 0 | 0 | 0 | 00:00:01.050 | 00:00:01.050 | 2024-06-17 13:22:28.402 | 0 | 0 | 0 | 0 | 0 | 0 | 0 | 0 | 0 | 30.5 | 30.6 | 30.6 | 0 | 0 | 0 | 0 | 0 | 0
54 | 54 | 54 | 1 | 1 | 28 | 放电 | 放电 DC | 2024-06-17 13:22:28.557 | 完成 | 3.4818 | 3.4818 | 3.4786 | -24.9911 | -25.0002 | 0 | -0.0004 | 0.0004 | -0.0004 | 0 | -0.0016 | 0.0016 | -0.0016 | 00:00:00.070 | 00:00:00.070 | 2024-06-17 13:22:28.627 | 3.4802 | 0 | 0 | 0 | 0 | 0 | 0 | 0 | 0 | 30.5 | 30.5 | 30.5 | 0 | 0 | 0 | 0 | 0 | 0
55 | 55 | 55 | 1 | 1 | 28 | 其它 | 静置 | 2024-06-17 13:22:29.053 | 完成 | 3.562 | 3.5662 | 3.5662 | 0 | 0 | 0 | 0 | 0 | 0 | 0 | 0 | 0 | 0 | 00:00:01.050 | 00:00:01.050 | 2024-06-17 13:22:30.103 | 0 | 0 | 0 | 0 | 0 | 0 | 0 | 0 | 0 | 30.5 | 30.6 | 30.6 | 0 | 0 | 0 | 0 | 0 | 0
56 | 56 | 56 | 1 | 1 | 28 | 充电 | 充电 CC | 2024-06-17 13:22:30.259 | 完成 | 3.6949 | 3.6995 | 3.6995 | 37.5015 | 37.4991 | 0.0007 | 0 | -0.0007 | 0.0007 | 0.0026 | 0 | -0.0026 | 0.0026 | 00:00:00.070 | 00:00:00.070 | 2024-06-17 13:22:30.329 | 3.6977 | 0 | 0 | 0 | 0 | 0 | 0 | 0 | 0 | 30.5 | 30.5 | 30.5 | 0 | 0 | 0 | 0 | 0 | 0
57 | 57 | 57 | 1 | 1 | 28 | 其它 | 静置 | 2024-06-17 13:22:30.755 | 完成 | 3.5748 | 3.5748 | 3.5682 | 0 | 0 | 0 | 0 | 0 | 0 | 0 | 0 | 0 | 0 | 00:00:01.050 | 00:00:01.050 | 2024-06-17 13:22:31.805 | 0 | 0 | 0 | 0 | 0 | 0 | 0 | 0 | 0 | 30.5 | 30.6 | 30.6 | 0 | 0 | 0 | 0 | 0 | 0
58 | 58 | 58 | 1 | 1 | 28 | 放电 | 放电 DC | 2024-06-17 13:22:31.956 | 完成 | 3.44 | 3.44 | 3.4353 | -37.498 | -37.5007 | 0 | -0.0007 | 0.0007 | -0.0007 | 0 | -0.0025 | 0.0025 | -0.0025 | 00:00:00.070 | 00:00:00.070 | 2024-06-17 13:22:32.026 | 3.437 | 0 | 0 | 0 | 0 | 0 | 0 | 0 | 0 | 30.5 | 30.5 | 30.5 | 0 | 0 | 0 | 0 | 0 | 0
59 | 59 | 59 | 1 | 1 | 28 | 其它 | 静置 | 2024-06-17 13:22:32.363 | 完成 | 3.5611 | 3.5666 | 3.5666 | 0 | 0 | 0 | 0 | 0 | 0 | 0 | 0 | 0 | 0 | 00:00:01.050 | 00:00:01.050 | 2024-06-17 13:22:33.413 | 0 | 0 | 0 | 0 | 0 | 0 | 0 | 0 | 0 | 30.5 | 30.5 | 30.6 | 0 | 0 | 0 | 0 | 0 | 0
60 | 60 | 60 | 1 | 1 | 28 | 充电 | 充电 CC | 2024-06-17 13:22:33.550 | 完成 | 3.7374 | 3.7432 | 3.7432 | 49.9854 | 50.0046 | 0.0009 | 0 | -0.0009 | 0.0009 | 0.0036 | 0 | -0.0036 | 0.0036 | 00:00:00.070 | 00:00:00.070 | 2024-06-17 13:22:33.620 | 3.7402 | 0 | 0 | 0 | 0 | 0 | 0 | 0 | 0 | 30.5 | 30.5 | 30.5 | 0 | 0 | 0 | 0 | 0 | 0
61 | 61 | 61 | 1 | 1 | 28 | 其它 | 静置 | 2024-06-17 13:22:34.054 | 完成 | 3.5778 | 3.5778 | 3.569 | 0 | 0 | 0 | 0 | 0 | 0 | 0 | 0 | 0 | 0 | 00:00:01.050 | 00:00:01.050 | 2024-06-17 13:22:35.104 | 0 | 0 | 0 | 0 | 0 | 0 | 0 | 0 | 0 | 30.5 | 30.6 | 30.6 | 0 | 0 | 0 | 0 | 0 | 0
62 | 62 | 62 | 1 | 1 | 28 | 放电 | 放电 DC | 2024-06-17 13:22:35.255 | 完成 | 3.3989 | 3.3989 | 3.3928 | -50.0391 | -50.0158 | 0 | -0.0009 | 0.0009 | -0.0009 | 0 | -0.0033 | 0.0033 | -0.0033 | 00:00:00.070 | 00:00:00.070 | 2024-06-17 13:22:35.325 | 3.3961 | 0 | 0 | 0 | 0 | 0 | 0 | 0 | 0 | 30.5 | 30.5 | 30.5 | 0 | 0 | 0 | 0 | 0 | 0
63 | 63 | 63 | 1 | 1 | 28 | 其它 | 静置 | 2024-06-17 13:22:35.755 | 完成 | 3.5581 | 3.566 | 3.566 | 0 | 0 | 0 | 0 | 0 | 0 | 0 | 0 | 0 | 0 | 00:00:01.050 | 00:00:01.050 | 2024-06-17 13:22:36.805 | 0 | 0 | 0 | 0 | 0 | 0 | 0 | 0 | 0 | 30.5 | 30.6 | 30.6 | 0 | 0 | 0 | 0 | 0 | 0
64 | 64 | 64 | 1 | 1 | 28 | 充电 | 充电 CC | 2024-06-17 13:22:36.950 | 完成 | 3.7781 | 3.7853 | 3.7853 | 62.4978 | 62.4856 | 0.0011 | 0 | -0.0011 | 0.0011 | 0.0045 | 0 | -0.0045 | 0.0045 | 00:00:00.070 | 00:00:00.070 | 2024-06-17 13:22:37.020 | 3.7827 | 0 | 0 | 0 | 0 | 0 | 0 | 0 | 0 | 30.5 | 30.5 | 30.5 | 0 | 0 | 0 | 0 | 0 | 0
65 | 65 | 65 | 1 | 1 | 28 | 其它 | 静置 | 2024-06-17 13:22:37.358 | 完成 | 3.5782 | 3.5782 | 3.5685 | 0 | 0 | 0 | 0 | 0 | 0 | 0 | 0 | 0 | 0 | 00:00:01.050 | 00:00:01.050 | 2024-06-17 13:22:38.408 | 0 | 0 | 0 | 0 | 0 | 0 | 0 | 0 | 0 | 30.5 | 30.6 | 30.6 | 0 | 0 | 0 | 0 | 0 | 0
66 | 66 | 66 | 1 | 1 | 28 | 放电 | 放电 DC | 2024-06-17 13:22:38.555 | 完成 | 3.3575 | 3.3575 | 3.3501 | -62.5085 | -62.4646 | 0 | -0.0011 | 0.0011 | -0.0011 | 0 | -0.004 | 0.004 | -0.004 | 00:00:00.070 | 00:00:00.070 | 2024-06-17 13:22:38.625 | 3.3527 | 0 | 0 | 0 | 0 | 0 | 0 | 0 | 0 | 30.5 | 30.5 | 30.5 | 0 | 0 | 0 | 0 | 0 | 0
67 | 67 | 67 | 1 | 1 | 28 | 其它 | 静置 | 2024-06-17 13:22:38.962 | 完成 | 3.5569 | 3.566 | 3.5659 | 0 | 0 | 0 | 0 | 0 | 0 | 0 | 0 | 0 | 0 | 00:00:01.050 | 00:00:01.050 | 2024-06-17 13:22:40.012 | 0 | 0 | 0 | 0 | 0 | 0 | 0 | 0 | 0 | 30.5 | 30.6 | 30.6 | 0 | 0 | 0 | 0 | 0 | 0
68 | 68 | 68 | 1 | 1 | 28 | 充电 | 充电 CC | 2024-06-17 13:22:40.154 | 完成 | 3.6092 | 3.6112 | 3.6112 | 12.5006 | 12.5022 | 0.0002 | 0 | -0.0002 | 0.0002 | 0.0011 | 0 | -0.0011 | 0.0011 | 00:00:00.100 | 00:00:00.100 | 2024-06-17 13:22:40.254 | 3.6101 | 0 | 0 | 0 | 0 | 0 | 0 | 0 | 0 | 30.5 | 30.5 | 30.5 | 0 | 0 | 0 | 0 | 0 | 0
69 | 69 | 69 | 1 | 1 | 28 | 其它 | 静置 | 2024-06-17 13:22:40.656 | 完成 | 3.569 | 3.569 | 3.5669 | 0 | 0 | 0 | 0 | 0 | 0 | 0 | 0 | 0 | 0 | 00:00:01.500 | 00:00:01.500 | 2024-06-17 13:22:42.156 | 0 | 0 | 0 | 0 | 0 | 0 | 0 | 0 | 0 | 30.5 | 30.6 | 30.6 | 0 | 0 | 0 | 0 | 0 | 0
70 | 70 | 70 | 1 | 1 | 28 | 放电 | 放电 DC | 2024-06-17 13:22:42.355 | 完成 | 3.5239 | 3.5239 | 3.522 | -12.497 | -12.5015 | 0 | -0.0002 | 0.0002 | -0.0002 | 0 | -0.0011 | 0.0011 | -0.0011 | 00:00:00.100 | 00:00:00.100 | 2024-06-17 13:22:42.455 | 3.5232 | 0 | 0 | 0 | 0 | 0 | 0 | 0 | 0 | 30.5 | 30.5 | 30.5 | 0 | 0 | 0 | 0 | 0 | 0
71 | 71 | 71 | 1 | 1 | 28 | 其它 | 静置 | 2024-06-17 13:22:42.849 | 完成 | 3.5641 | 3.5664 | 3.5664 | 0 | 0 | 0 | 0 | 0 | 0 | 0 | 0 | 0 | 0 | 00:00:01.500 | 00:00:01.500 | 2024-06-17 13:22:44.349 | 0 | 0 | 0 | 0 | 0 | 0 | 0 | 0 | 0 | 30.5 | 30.6 | 30.6 | 0 | 0 | 0 | 0 | 0 | 0
72 | 72 | 72 | 1 | 1 | 28 | 充电 | 充电 CC | 2024-06-17 13:22:44.555 | 完成 | 3.6526 | 3.6563 | 3.6563 | 25.0021 | 25.0013 | 0.0005 | 0 | -0.0005 | 0.0005 | 0.0025 | 0 | -0.0025 | 0.0025 | 00:00:00.100 | 00:00:00.100 | 2024-06-17 13:22:44.655 | 3.6542 | 0 | 0 | 0 | 0 | 0 | 0 | 0 | 0 | 30.5 | 30.5 | 30.5 | 0 | 0 | 0 | 0 | 0 | 0
73 | 73 | 73 | 1 | 1 | 28 | 其它 | 静置 | 2024-06-17 13:22:45.056 | 完成 | 3.572 | 3.572 | 3.5676 | 0 | 0 | 0 | 0 | 0 | 0 | 0 | 0 | 0 | 0 | 00:00:01.500 | 00:00:01.500 | 2024-06-17 13:22:46.556 | 0 | 0 | 0 | 0 | 0 | 0 | 0 | 0 | 0 | 30.5 | 30.6 | 30.6 | 0 | 0 | 0 | 0 | 0 | 0
74 | 74 | 74 | 1 | 1 | 28 | 放电 | 放电 DC | 2024-06-17 13:22:46.771 | 完成 | 3.4816 | 3.4816 | 3.4779 | -25.0107 | -24.9986 | 0 | -0.0005 | 0.0005 | -0.0005 | 0 | -0.0023 | 0.0023 | -0.0023 | 00:00:00.100 | 00:00:00.100 | 2024-06-17 13:22:46.871 | 3.4802 | 0 | 0 | 0 | 0 | 0 | 0 | 0 | 0 | 30.5 | 30.5 | 30.5 | 0 | 0 | 0 | 0 | 0 | 0
75 | 75 | 75 | 1 | 1 | 28 | 其它 | 静置 | 2024-06-17 13:22:47.252 | 完成 | 3.5622 | 3.5664 | 3.5664 | 0 | 0 | 0 | 0 | 0 | 0 | 0 | 0 | 0 | 0 | 00:00:01.500 | 00:00:01.500 | 2024-06-17 13:22:48.752 | 0 | 0 | 0 | 0 | 0 | 0 | 0 | 0 | 0 | 30.5 | 30.5 | 30.6 | 0 | 0 | 0 | 0 | 0 | 0
76 | 76 | 76 | 1 | 1 | 28 | 充电 | 充电 CC | 2024-06-17 13:22:48.958 | 完成 | 3.6953 | 3.7007 | 3.7007 | 37.5099 | 37.4936 | 0.001 | 0 | -0.001 | 0.001 | 0.0038 | 0 | -0.0038 | 0.0038 | 00:00:00.100 | 00:00:00.100 | 2024-06-17 13:22:49.058 | 3.6991 | 0 | 0 | 0 | 0 | 0 | 0 | 0 | 0 | 30.5 | 30.5 | 30.5 | 0 | 0 | 0 | 0 | 0 | 0
77 | 77 | 77 | 1 | 1 | 28 | 其它 | 静置 | 2024-06-17 13:22:49.459 | 完成 | 3.575 | 3.575 | 3.568 | 0 | 0 | 0 | 0 | 0 | 0 | 0 | 0 | 0 | 0 | 00:00:01.500 | 00:00:01.500 | 2024-06-17 13:22:50.959 | 0 | 0 | 0 | 0 | 0 | 0 | 0 | 0 | 0 | 30.5 | 30.6 | 30.6 | 0 | 0 | 0 | 0 | 0 | 0
78 | 78 | 78 | 1 | 1 | 28 | 放电 | 放电 DC | 2024-06-17 13:22:51.156 | 完成 | 3.4398 | 3.4398 | 3.4342 | -37.485 | -37.4994 | 0 | -0.001 | 0.001 | -0.001 | 0 | -0.0035 | 0.0035 | -0.0035 | 00:00:00.100 | 00:00:00.100 | 2024-06-17 13:22:51.256 | 3.4358 | 0 | 0 | 0 | 0 | 0 | 0 | 0 | 0 | 30.5 | 30.5 | 30.5 | 0 | 0 | 0 | 0 | 0 | 0
79 | 79 | 79 | 1 | 1 | 28 | 其它 | 静置 | 2024-06-17 13:22:51.659 | 完成 | 3.5599 | 3.5662 | 3.5662 | 0 | 0 | 0 | 0 | 0 | 0 | 0 | 0 | 0 | 0 | 00:00:01.500 | 00:00:01.500 | 2024-06-17 13:22:53.159 | 0 | 0 | 0 | 0 | 0 | 0 | 0 | 0 | 0 | 30.5 | 30.5 | 30.6 | 0 | 0 | 0 | 0 | 0 | 0
80 | 80 | 80 | 1 | 1 | 28 | 充电 | 充电 CC | 2024-06-17 13:22:53.356 | 完成 | 3.7369 | 3.7441 | 3.7441 | 49.9519 | 50.0021 | 0.0013 | 0 | -0.0013 | 0.0013 | 0.0051 | 0 | -0.0051 | 0.0051 | 00:00:00.100 | 00:00:00.100 | 2024-06-17 13:22:53.456 | 3.7423 | 0 | 0 | 0 | 0 | 0 | 0 | 0 | 0 | 30.5 | 30.5 | 30.5 | 0 | 0 | 0 | 0 | 0 | 0
81 | 81 | 81 | 1 | 1 | 28 | 其它 | 静置 | 2024-06-17 13:22:53.860 | 完成 | 3.5776 | 3.5776 | 3.5685 | 0 | 0 | 0 | 0 | 0 | 0 | 0 | 0 | 0 | 0 | 00:00:01.500 | 00:00:01.500 | 2024-06-17 13:22:55.360 | 0 | 0 | 0 | 0 | 0 | 0 | 0 | 0 | 0 | 30.5 | 30.6 | 30.6 | 0 | 0 | 0 | 0 | 0 | 0
82 | 82 | 82 | 1 | 1 | 28 | 放电 | 放电 DC | 2024-06-17 13:22:55.561 | 完成 | 3.3984 | 3.3984 | 3.3912 | -50.0046 | -49.9906 | 0 | -0.0013 | 0.0013 | -0.0013 | 0 | -0.0047 | 0.0047 | -0.0047 | 00:00:00.100 | 00:00:00.100 | 2024-06-17 13:22:55.661 | 3.3931 | 0 | 0 | 0 | 0 | 0 | 0 | 0 | 0 | 30.5 | 30.5 | 30.5 | 0 | 0 | 0 | 0 | 0 | 0
83 | 83 | 83 | 1 | 1 | 28 | 其它 | 静置 | 2024-06-17 13:22:56.061 | 完成 | 3.5578 | 3.566 | 3.566 | 0 | 0 | 0 | 0 | 0 | 0 | 0 | 0 | 0 | 0 | 00:00:01.500 | 00:00:01.500 | 2024-06-17 13:22:57.561 | 0 | 0 | 0 | 0 | 0 | 0 | 0 | 0 | 0 | 30.5 | 30.6 | 30.6 | 0 | 0 | 0 | 0 | 0 | 0
84 | 84 | 84 | 1 | 1 | 28 | 充电 | 充电 CC | 2024-06-17 13:22:57.758 | 完成 | 3.7783 | 3.7869 | 3.7869 | 62.4934 | 62.5065 | 0.0017 | 0 | -0.0017 | 0.0017 | 0.0065 | 0 | -0.0065 | 0.0065 | 00:00:00.100 | 00:00:00.100 | 2024-06-17 13:22:57.858 | 3.7837 | 0 | 0 | 0 | 0 | 0 | 0 | 0 | 0 | 30.5 | 30.5 | 30.5 | 0 | 0 | 0 | 0 | 0 | 0
85 | 85 | 85 | 1 | 1 | 28 | 其它 | 静置 | 2024-06-17 13:22:58.254 | 完成 | 3.5801 | 3.5801 | 3.5689 | 0 | 0 | 0 | 0 | 0 | 0 | 0 | 0 | 0 | 0 | 00:00:01.500 | 00:00:01.500 | 2024-06-17 13:22:59.754 | 0 | 0 | 0 | 0 | 0 | 0 | 0 | 0 | 0 | 30.5 | 30.6 | 30.6 | 0 | 0 | 0 | 0 | 0 | 0
86 | 86 | 86 | 1 | 1 | 28 | 放电 | 放电 DC | 2024-06-17 13:22:59.959 | 完成 | 3.3577 | 3.3577 | 3.3489 | -62.5033 | -62.4936 | 0 | -0.0017 | 0.0017 | -0.0017 | 0 | -0.0057 | 0.0057 | -0.0057 | 00:00:00.100 | 00:00:00.100 | 2024-06-17 13:23:00.059 | 3.352 | 0 | 0 | 0 | 0 | 0 | 0 | 0 | 0 | 30.5 | 30.5 | 30.5 | 0 | 0 | 0 | 0 | 0 | 0
87 | 87 | 87 | 1 | 1 | 28 | 其它 | 静置 | 2024-06-17 13:23:00.456 | 完成 | 3.5557 | 3.5659 | 3.5659 | 0 | 0 | 0 | 0 | 0 | 0 | 0 | 0 | 0 | 0 | 00:00:01.500 | 00:00:01.500 | 2024-06-17 13:23:01.956 | 0 | 0 | 0 | 0 | 0 | 0 | 0 | 0 | 0 | 30.5 | 30.5 | 30.6 | 0 | 0 | 0 | 0 | 0 | 0
88 | 88 | 88 | 1 | 1 | 28 | 充电 | 充电 CC | 2024-06-17 13:23:02.167 | 完成 | 3.6091 | 3.6122 | 3.6122 | 12.5005 | 12.4995 | 0.001 | 0 | -0.001 | 0.001 | 0.0037 | 0 | -0.0037 | 0.0037 | 00:00:00.300 | 00:00:00.300 | 2024-06-17 13:23:02.467 | 3.6115 | 0 | 0 | 0 | 0 | 0 | 0 | 0 | 0 | 30.5 | 30.5 | 30.5 | 0 | 0 | 0 | 0 | 0 | 0
89 | 89 | 89 | 1 | 1 | 28 | 其它 | 静置 | 2024-06-17 13:23:02.859 | 完成 | 3.5696 | 3.5696 | 3.5671 | 0 | 0 | 0 | 0 | 0 | 0 | 0 | 0 | 0 | 0 | 00:00:04.500 | 00:00:04.500 | 2024-06-17 13:23:07.359 | 0 | 0 | 0 | 0 | 0 | 0 | 0 | 0 | 0 | 30.5 | 30.6 | 30.6 | 0 | 0 | 0 | 0 | 0 | 0
90 | 90 | 90 | 1 | 1 | 28 | 放电 | 放电 DC | 2024-06-17 13:23:07.558 | 完成 | 3.5239 | 3.5239 | 3.5209 | -12.4976 | -12.4998 | 0 | -0.001 | 0.001 | -0.001 | 0 | -0.0036 | 0.0036 | -0.0036 | 00:00:00.300 | 00:00:00.300 | 2024-06-17 13:23:07.858 | 3.5216 | 0 | 0 | 0 | 0 | 0 | 0 | 0 | 0 | 30.5 | 30.5 | 30.5 | 0 | 0 | 0 | 0 | 0 | 0
91 | 91 | 91 | 1 | 1 | 28 | 其它 | 静置 | 2024-06-17 13:23:08.256 | 完成 | 3.5634 | 3.5664 | 3.5664 | 0 | 0 | 0 | 0 | 0 | 0 | 0 | 0 | 0 | 0 | 00:00:04.500 | 00:00:04.500 | 2024-06-17 13:23:12.756 | 0 | 0 | 0 | 0 | 0 | 0 | 0 | 0 | 0 | 30.5 | 30.6 | 30.6 | 0 | 0 | 0 | 0 | 0 | 0
92 | 92 | 92 | 1 | 1 | 28 | 充电 | 充电 CC | 2024-06-17 13:23:12.953 | 完成 | 3.6528 | 3.6586 | 3.6586 | 24.9934 | 24.9975 | 0.002 | 0 | -0.002 | 0.002 | 0.0076 | 0 | -0.0076 | 0.0076 | 00:00:00.300 | 00:00:00.300 | 2024-06-17 13:23:13.253 | 3.6572 | 0 | 0 | 0 | 0 | 0 | 0 | 0 | 0 | 30.5 | 30.5 | 30.5 | 0 | 0 | 0 | 0 | 0 | 0
93 | 93 | 93 | 1 | 1 | 28 | 其它 | 静置 | 2024-06-17 13:23:13.649 | 完成 | 3.5734 | 3.5734 | 3.5678 | 0 | 0 | 0 | 0 | 0 | 0 | 0 | 0 | 0 | 0 | 00:00:04.500 | 00:00:04.500 | 2024-06-17 13:23:18.149 | 0 | 0 | 0 | 0 | 0 | 0 | 0 | 0 | 0 | 30.5 | 30.5 | 30.5 | 0 | 0 | 0 | 0 | 0 | 0
94 | 94 | 94 | 1 | 1 | 28 | 放电 | 放电 DC | 2024-06-17 13:23:18.356 | 完成 | 3.4818 | 3.4818 | 3.4758 | -24.9983 | -24.9991 | 0 | -0.002 | 0.002 | -0.002 | 0 | -0.0072 | 0.0072 | -0.0072 | 00:00:00.300 | 00:00:00.300 | 2024-06-17 13:23:18.656 | 3.4772 | 0 | 0 | 0 | 0 | 0 | 0 | 0 | 0 | 30.5 | 30.5 | 30.5 | 0 | 0 | 0 | 0 | 0 | 0
95 | 95 | 95 | 1 | 1 | 28 | 其它 | 静置 | 2024-06-17 13:23:19.053 | 完成 | 3.5608 | 3.5664 | 3.5664 | 0 | 0 | 0 | 0 | 0 | 0 | 0 | 0 | 0 | 0 | 00:00:04.500 | 00:00:04.500 | 2024-06-17 13:23:23.553 | 0 | 0 | 0 | 0 | 0 | 0 | 0 | 0 | 0 | 30.5 | 30.5 | 30.5 | 0 | 0 | 0 | 0 | 0 | 0
96 | 96 | 96 | 1 | 1 | 28 | 充电 | 充电 CC | 2024-06-17 13:23:23.755 | 完成 | 3.6954 | 3.7039 | 3.7039 | 37.5102 | 37.5001 | 0.0031 | 0 | -0.0031 | 0.0031 | 0.0115 | 0 | -0.0115 | 0.0115 | 00:00:00.300 | 00:00:00.300 | 2024-06-17 13:23:24.055 | 3.7019 | 0 | 0 | 0 | 0 | 0 | 0 | 0 | 0 | 30.5 | 30.5 | 30.5 | 0 | 0 | 0 | 0 | 0 | 0
97 | 97 | 97 | 1 | 1 | 28 | 其它 | 静置 | 2024-06-17 13:23:24.451 | 完成 | 3.5769 | 3.5769 | 3.5682 | 0 | 0 | 0 | 0 | 0 | 0 | 0 | 0 | 0 | 0 | 00:00:04.500 | 00:00:04.500 | 2024-06-17 13:23:28.951 | 0 | 0 | 0 | 0 | 0 | 0 | 0 | 0 | 0 | 30.5 | 30.5 | 30.6 | 0 | 0 | 0 | 0 | 0 | 0
98 | 98 | 98 | 1 | 1 | 28 | 放电 | 放电 DC | 2024-06-17 13:23:29.169 | 完成 | 3.4396 | 3.4396 | 3.4309 | -37.5071 | -37.4914 | 0 | -0.0031 | 0.0031 | -0.0031 | 0 | -0.0107 | 0.0107 | -0.0107 | 00:00:00.300 | 00:00:00.300 | 2024-06-17 13:23:29.469 | 3.433 | 0 | 0 | 0 | 0 | 0 | 0 | 0 | 0 | 30.5 | 30.5 | 30.5 | 0 | 0 | 0 | 0 | 0 | 0
99 | 99 | 99 | 1 | 1 | 28 | 其它 | 静置 | 2024-06-17 13:23:29.861 | 完成 | 3.558 | 3.5662 | 3.5662 | 0 | 0 | 0 | 0 | 0 | 0 | 0 | 0 | 0 | 0 | 00:00:04.500 | 00:00:04.500 | 2024-06-17 13:23:34.361 | 0 | 0 | 0 | 0 | 0 | 0 | 0 | 0 | 0 | 30.5 | 30.6 | 30.6 | 0 | 0 | 0 | 0 | 0 | 0
100 | 100 | 100 | 1 | 1 | 28 | 充电 | 充电 CC | 2024-06-17 13:23:34.558 | 完成 | 3.7372 | 3.7486 | 3.7486 | 49.9161 | 49.9938 | 0.0041 | 0 | -0.0041 | 0.0041 | 0.0156 | 0 | -0.0156 | 0.0156 | 00:00:00.300 | 00:00:00.300 | 2024-06-17 13:23:34.858 | 3.7458 | 0 | 0 | 0 | 0 | 0 | 0 | 0 | 0 | 30.5 | 30.5 | 30.5 | 0 | 0 | 0 | 0 | 0 | 0
101 | 101 | 101 | 1 | 1 | 28 | 其它 | 静置 | 2024-06-17 13:23:35.249 | 完成 | 3.5801 | 3.5801 | 3.5687 | 0 | 0 | 0 | 0 | 0 | 0 | 0 | 0 | 0 | 0 | 00:00:04.500 | 00:00:04.500 | 2024-06-17 13:23:39.749 | 0 | 0 | 0 | 0 | 0 | 0 | 0 | 0 | 0 | 30.5 | 30.6 | 30.6 | 0 | 0 | 0 | 0 | 0 | 0
102 | 102 | 102 | 1 | 1 | 28 | 放电 | 放电 DC | 2024-06-17 13:23:39.954 | 完成 | 3.3982 | 3.3982 | 3.3868 | -49.999 | -49.9855 | 0 | -0.0041 | 0.0041 | -0.0041 | 0 | -0.0141 | 0.0141 | -0.0141 | 00:00:00.300 | 00:00:00.300 | 2024-06-17 13:23:40.254 | 3.3894 | 0 | 0 | 0 | 0 | 0 | 0 | 0 | 0 | 30.5 | 30.5 | 30.5 | 0 | 0 | 0 | 0 | 0 | 0
103 | 103 | 103 | 1 | 1 | 28 | 其它 | 静置 | 2024-06-17 13:23:40.659 | 完成 | 3.5555 | 3.5659 | 3.5659 | 0 | 0 | 0 | 0 | 0 | 0 | 0 | 0 | 0 | 0 | 00:00:04.500 | 00:00:04.500 | 2024-06-17 13:23:45.159 | 0 | 0 | 0 | 0 | 0 | 0 | 0 | 0 | 0 | 30.5 | 30.5 | 30.6 | 0 | 0 | 0 | 0 | 0 | 0
104 | 104 | 104 | 1 | 1 | 28 | 充电 | 充电 CC | 2024-06-17 13:23:45.361 | 完成 | 3.7788 | 3.7925 | 3.7925 | 62.4921 | 62.5019 | 0.0052 | 0 | -0.0052 | 0.0052 | 0.0197 | 0 | -0.0197 | 0.0197 | 00:00:00.300 | 00:00:00.300 | 2024-06-17 13:23:45.661 | 3.789 | 0 | 0 | 0 | 0 | 0 | 0 | 0 | 0 | 30.5 | 30.5 | 30.5 | 0 | 0 | 0 | 0 | 0 | 0
105 | 105 | 105 | 1 | 1 | 28 | 其它 | 静置 | 2024-06-17 13:23:46.061 | 完成 | 3.5836 | 3.5836 | 3.5692 | 0 | 0 | 0 | 0 | 0 | 0 | 0 | 0 | 0 | 0 | 00:00:04.500 | 00:00:04.500 | 2024-06-17 13:23:50.561 | 0 | 0 | 0 | 0 | 0 | 0 | 0 | 0 | 0 | 30.5 | 30.5 | 30.6 | 0 | 0 | 0 | 0 | 0 | 0
106 | 106 | 106 | 1 | 1 | 28 | 放电 | 放电 DC | 2024-06-17 13:23:50.755 | 完成 | 3.3575 | 3.3575 | 3.3434 | -62.457 | -62.5007 | 0 | -0.0052 | 0.0052 | -0.0052 | 0 | -0.0174 | 0.0174 | -0.0174 | 00:00:00.300 | 00:00:00.300 | 2024-06-17 13:23:51.055 | 3.3468 | 0 | 0 | 0 | 0 | 0 | 0 | 0 | 0 | 30.5 | 30.5 | 30.5 | 0 | 0 | 0 | 0 | 0 | 0
107 | 107 | 107 | 1 | 1 | 28 | 其它 | 静置 | 2024-06-17 13:23:51.459 | 完成 | 3.5529 | 3.5659 | 3.5657 | 0 | 0 | 0 | 0 | 0 | 0 | 0 | 0 | 0 | 0 | 00:00:04.500 | 00:00:04.500 | 2024-06-17 13:23:55.959 | 0 | 0 | 0 | 0 | 0 | 0 | 0 | 0 | 0 | 30.5 | 30.6 | 30.6 | 0 | 0 | 0 | 0 | 0 | 0
108 | 108 | 108 | 1 | 1 | 28 | 充电 | 充电 CC | 2024-06-17 13:23:56.169 | 完成 | 3.6092 | 3.6129 | 3.6129 | 12.4977 | 12.4998 | 0.0017 | 0 | -0.0017 | 0.0017 | 0.0062 | 0 | -0.0062 | 0.0062 | 00:00:00.500 | 00:00:00.500 | 2024-06-17 13:23:56.669 | 3.6119 | 0 | 0 | 0 | 0 | 0 | 0 | 0 | 0 | 30.5 | 30.5 | 30.5 | 0 | 0 | 0 | 0 | 0 | 0
109 | 109 | 109 | 1 | 1 | 28 | 其它 | 静置 | 2024-06-17 13:23:57.070 | 完成 | 3.5701 | 3.5701 | 3.5671 | 0 | 0 | 0 | 0 | 0 | 0 | 0 | 0 | 0 | 0 | 00:00:07.500 | 00:00:07.500 | 2024-06-17 13:24:04.570 | 0 | 0 | 0 | 0 | 0 | 0 | 0 | 0 | 0 | 30.5 | 30.6 | 30.6 | 0 | 0 | 0 | 0 | 0 | 0
110 | 110 | 110 | 1 | 1 | 28 | 放电 | 放电 DC | 2024-06-17 13:24:04.759 | 完成 | 3.5239 | 3.5239 | 3.5201 | -12.4959 | -12.5003 | 0 | -0.0017 | 0.0017 | -0.0017 | 0 | -0.0061 | 0.0061 | -0.0061 | 00:00:00.500 | 00:00:00.500 | 2024-06-17 13:24:05.259 | 3.5211 | 0 | 0 | 0 | 0 | 0 | 0 | 0 | 0 | 30.5 | 30.5 | 30.5 | 0 | 0 | 0 | 0 | 0 | 0
111 | 111 | 111 | 1 | 1 | 28 | 其它 | 静置 | 2024-06-17 13:24:05.659 | 完成 | 3.5629 | 3.5664 | 3.5664 | 0 | 0 | 0 | 0 | 0 | 0 | 0 | 0 | 0 | 0 | 00:00:07.500 | 00:00:07.500 | 2024-06-17 13:24:13.159 | 0 | 0 | 0 | 0 | 0 | 0 | 0 | 0 | 0 | 30.5 | 30.5 | 30.6 | 0 | 0 | 0 | 0 | 0 | 0
112 | 112 | 112 | 1 | 1 | 28 | 充电 | 充电 CC | 2024-06-17 13:24:13.360 | 完成 | 3.6531 | 3.6603 | 3.6603 | 24.9969 | 24.9972 | 0.0034 | 0 | -0.0034 | 0.0034 | 0.0127 | 0 | -0.0127 | 0.0127 | 00:00:00.500 | 00:00:00.500 | 2024-06-17 13:24:13.860 | 3.6584 | 0 | 0 | 0 | 0 | 0 | 0 | 0 | 0 | 30.5 | 30.5 | 30.5 | 0 | 0 | 0 | 0 | 0 | 0
113 | 113 | 113 | 1 | 1 | 28 | 其它 | 静置 | 2024-06-17 13:24:14.261 | 完成 | 3.5745 | 3.5745 | 3.5678 | 0 | 0 | 0 | 0 | 0 | 0 | 0 | 0 | 0 | 0 | 00:00:07.500 | 00:00:07.500 | 2024-06-17 13:24:21.761 | 0 | 0 | 0 | 0 | 0 | 0 | 0 | 0 | 0 | 30.5 | 30.5 | 30.6 | 0 | 0 | 0 | 0 | 0 | 0
114 | 114 | 114 | 1 | 1 | 28 | 放电 | 放电 DC | 2024-06-17 13:24:21.959 | 完成 | 3.4816 | 3.4816 | 3.4741 | -24.9979 | -24.9988 | 0 | -0.0034 | 0.0034 | -0.0034 | 0 | -0.012 | 0.012 | -0.012 | 00:00:00.500 | 00:00:00.500 | 2024-06-17 13:24:22.459 | 3.476 | 0 | 0 | 0 | 0 | 0 | 0 | 0 | 0 | 30.5 | 30.5 | 30.5 | 0 | 0 | 0 | 0 | 0 | 0
115 | 115 | 115 | 1 | 1 | 28 | 其它 | 静置 | 2024-06-17 13:24:22.859 | 完成 | 3.5599 | 3.5664 | 3.5662 | 0 | 0 | 0 | 0 | 0 | 0 | 0 | 0 | 0 | 0 | 00:00:07.500 | 00:00:07.500 | 2024-06-17 13:24:30.359 | 0 | 0 | 0 | 0 | 0 | 0 | 0 | 0 | 0 | 30.5 | 30.6 | 30.6 | 0 | 0 | 0 | 0 | 0 | 0
116 | 116 | 116 | 1 | 1 | 28 | 充电 | 充电 CC | 2024-06-17 13:24:30.577 | 完成 | 3.6958 | 3.7067 | 3.7067 | 37.463 | 37.5018 | 0.0052 | 0 | -0.0052 | 0.0052 | 0.0191 | 0 | -0.0191 | 0.0191 | 00:00:00.500 | 00:00:00.500 | 2024-06-17 13:24:31.077 | 3.7042 | 0 | 0 | 0 | 0 | 0 | 0 | 0 | 0 | 30.5 | 30.5 | 30.5 | 0 | 0 | 0 | 0 | 0 | 0
117 | 117 | 117 | 1 | 1 | 28 | 其它 | 静置 | 2024-06-17 13:24:31.464 | 完成 | 3.5785 | 3.5785 | 3.5685 | 0 | 0 | 0 | 0 | 0 | 0 | 0 | 0 | 0 | 0 | 00:00:07.500 | 00:00:07.500 | 2024-06-17 13:24:38.964 | 0 | 0 | 0 | 0 | 0 | 0 | 0 | 0 | 0 | 30.5 | 30.6 | 30.6 | 0 | 0 | 0 | 0 | 0 | 0
118 | 118 | 118 | 1 | 1 | 28 | 放电 | 放电 DC | 2024-06-17 13:24:39.158 | 完成 | 3.4393 | 3.4393 | 3.4284 | -37.4794 | -37.5107 | 0 | -0.0052 | 0.0052 | -0.0052 | 0 | -0.0178 | 0.0178 | -0.0178 | 00:00:00.500 | 00:00:00.500 | 2024-06-17 13:24:39.658 | 3.431 | 0 | 0 | 0 | 0 | 0 | 0 | 0 | 0 | 30.5 | 30.5 | 30.5 | 0 | 0 | 0 | 0 | 0 | 0
119 | 119 | 119 | 1 | 1 | 28 | 其它 | 静置 | 2024-06-17 13:24:40.056 | 完成 | 3.5566 | 3.5662 | 3.5662 | 0 | 0 | 0 | 0 | 0 | 0 | 0 | 0 | 0 | 0 | 00:00:07.500 | 00:00:07.500 | 2024-06-17 13:24:47.556 | 0 | 0 | 0 | 0 | 0 | 0 | 0 | 0 | 0 | 30.5 | 30.5 | 30.6 | 0 | 0 | 0 | 0 | 0 | 0
120 | 120 | 120 | 1 | 1 | 28 | 充电 | 充电 CC | 2024-06-17 13:24:47.757 | 完成 | 3.7383 | 3.7523 | 3.7523 | 49.9994 | 50.0027 | 0.0069 | 0 | -0.0069 | 0.0069 | 0.026 | 0 | -0.026 | 0.026 | 00:00:00.500 | 00:00:00.500 | 2024-06-17 13:24:48.257 | 3.7486 | 0 | 0 | 0 | 0 | 0 | 0 | 0 | 0 | 30.5 | 30.5 | 30.5 | 0 | 0 | 0 | 0 | 0 | 0
121 | 121 | 121 | 1 | 1 | 28 | 其它 | 静置 | 2024-06-17 13:24:48.654 | 完成 | 3.5826 | 3.5826 | 3.569 | 0 | 0 | 0 | 0 | 0 | 0 | 0 | 0 | 0 | 0 | 00:00:07.500 | 00:00:07.500 | 2024-06-17 13:24:56.154 | 0 | 0 | 0 | 0 | 0 | 0 | 0 | 0 | 0 | 30.5 | 30.6 | 30.6 | 0 | 0 | 0 | 0 | 0 | 0
122 | 122 | 122 | 1 | 1 | 28 | 放电 | 放电 DC | 2024-06-17 13:24:56.361 | 完成 | 3.3977 | 3.3977 | 3.3833 | -49.9808 | -50.0027 | 0 | -0.0069 | 0.0069 | -0.0069 | 0 | -0.0235 | 0.0235 | -0.0235 | 00:00:00.500 | 00:00:00.500 | 2024-06-17 13:24:56.861 | 3.3868 | 0 | 0 | 0 | 0 | 0 | 0 | 0 | 0 | 30.5 | 30.5 | 30.5 | 0 | 0 | 0 | 0 | 0 | 0
123 | 123 | 123 | 1 | 1 | 28 | 其它 | 静置 | 2024-06-17 13:24:57.261 | 完成 | 3.5536 | 3.5659 | 3.5659 | 0 | 0 | 0 | 0 | 0 | 0 | 0 | 0 | 0 | 0 | 00:00:07.500 | 00:00:07.500 | 2024-06-17 13:25:04.761 | 0 | 0 | 0 | 0 | 0 | 0 | 0 | 0 | 0 | 30.5 | 30.6 | 30.6 | 0 | 0 | 0 | 0 | 0 | 0
124 | 124 | 124 | 1 | 1 | 28 | 充电 | 充电 CC | 2024-06-17 13:25:04.949 | 完成 | 3.7801 | 3.7971 | 3.7971 | 62.4872 | 62.4953 | 0.0086 | 0 | -0.0086 | 0.0086 | 0.0329 | 0 | -0.0329 | 0.0329 | 00:00:00.500 | 00:00:00.500 | 2024-06-17 13:25:05.449 | 3.7929 | 0 | 0 | 0 | 0 | 0 | 0 | 0 | 0 | 30.5 | 30.5 | 30.5 | 0 | 0 | 0 | 0 | 0 | 0
125 | 125 | 125 | 1 | 1 | 28 | 其它 | 静置 | 2024-06-17 13:25:05.851 | 完成 | 3.5866 | 3.5866 | 3.5697 | 0 | 0 | 0 | 0 | 0 | 0 | 0 | 0 | 0 | 0 | 00:00:07.500 | 00:00:07.500 | 2024-06-17 13:25:13.351 | 0 | 0 | 0 | 0 | 0 | 0 | 0 | 0 | 0 | 30.5 | 30.5 | 30.6 | 0 | 0 | 0 | 0 | 0 | 0
126 | 126 | 126 | 1 | 1 | 28 | 放电 | 放电 DC | 2024-06-17 13:25:13.556 | 完成 | 3.3566 | 3.3566 | 3.339 | -62.4963 | -62.5054 | 0 | -0.0086 | 0.0086 | -0.0086 | 0 | -0.029 | 0.029 | -0.029 | 00:00:00.500 | 00:00:00.500 | 2024-06-17 13:25:14.056 | 3.3434 | 0 | 0 | 0 | 0 | 0 | 0 | 0 | 0 | 30.5 | 30.5 | 30.5 | 0 | 0 | 0 | 0 | 0 | 0
127 | 127 | 127 | 1 | 1 | 28 | 其它 | 静置 | 2024-06-17 13:25:14.449 | 完成 | 3.5501 | 3.5655 | 3.5655 | 0 | 0 | 0 | 0 | 0 | 0 | 0 | 0 | 0 | 0 | 00:00:07.500 | 00:00:07.500 | 2024-06-17 13:25:21.949 | 0 | 0 | 0 | 0 | 0 | 0 | 0 | 0 | 0 | 30.5 | 30.6 | 30.6 | 0 | 0 | 0 | 0 | 0 | 0
128 | 128 | 128 | 1 | 1 | 28 | 充电 | 充电 CC | 2024-06-17 13:25:22.177 | 完成 | 3.6092 | 3.6136 | 3.6136 | 12.4957 | 12.5005 | 0.0023 | 0 | -0.0023 | 0.0023 | 0.0087 | 0 | -0.0087 | 0.0087 | 00:00:00.700 | 00:00:00.700 | 2024-06-17 13:25:22.877 | 3.6122 | 0 | 0 | 0 | 0 | 0 | 0 | 0 | 0 | 30.5 | 30.5 | 30.5 | 0 | 0 | 0 | 0 | 0 | 0
129 | 129 | 129 | 1 | 1 | 28 | 其它 | 静置 | 2024-06-17 13:25:23.250 | 完成 | 3.5703 | 3.5703 | 3.5669 | 0 | 0 | 0 | 0 | 0 | 0 | 0 | 0 | 0 | 0 | 00:00:10.500 | 00:00:10.500 | 2024-06-17 13:25:33.750 | 0 | 0 | 0 | 0 | 0 | 0 | 0 | 0 | 0 | 30.5 | 30.5 | 30.6 | 0 | 0 | 0 | 0 | 0 | 0
130 | 130 | 130 | 1 | 1 | 28 | 放电 | 放电 DC | 2024-06-17 13:25:33.958 | 完成 | 3.5234 | 3.5234 | 3.519 | -12.4957 | -12.4976 | 0 | -0.0023 | 0.0023 | -0.0023 | 0 | -0.0085 | 0.0085 | -0.0085 | 00:00:00.700 | 00:00:00.700 | 2024-06-17 13:25:34.658 | 3.5202 | 0 | 0 | 0 | 0 | 0 | 0 | 0 | 0 | 30.5 | 30.5 | 30.5 | 0 | 0 | 0 | 0 | 0 | 0
131 | 131 | 131 | 1 | 1 | 28 | 其它 | 静置 | 2024-06-17 13:25:35.072 | 完成 | 3.5622 | 3.5662 | 3.5662 | 0 | 0 | 0 | 0 | 0 | 0 | 0 | 0 | 0 | 0 | 00:00:10.500 | 00:00:10.500 | 2024-06-17 13:25:45.572 | 0 | 0 | 0 | 0 | 0 | 0 | 0 | 0 | 0 | 30.5 | 30.5 | 30.5 | 0 | 0 | 0 | 0 | 0 | 0
132 | 132 | 132 | 1 | 1 | 28 | 充电 | 充电 CC | 2024-06-17 13:25:45.756 | 完成 | 3.6535 | 3.6619 | 3.6619 | 24.992 | 25.0011 | 0.0047 | 0 | -0.0047 | 0.0047 | 0.0177 | 0 | -0.0177 | 0.0177 | 00:00:00.700 | 00:00:00.700 | 2024-06-17 13:25:46.456 | 3.6598 | 0 | 0 | 0 | 0 | 0 | 0 | 0 | 0 | 30.5 | 30.4 | 30.5 | 0 | 0 | 0 | 0 | 0 | 0
133 | 133 | 133 | 1 | 1 | 28 | 其它 | 静置 | 2024-06-17 13:25:46.861 | 完成 | 3.5754 | 3.5754 | 3.568 | 0 | 0 | 0 | 0 | 0 | 0 | 0 | 0 | 0 | 0 | 00:00:10.500 | 00:00:10.500 | 2024-06-17 13:25:57.361 | 0 | 0 | 0 | 0 | 0 | 0 | 0 | 0 | 0 | 30.4 | 30.4 | 30.5 | 0 | 0 | 0 | 0 | 0 | 0
134 | 134 | 134 | 1 | 1 | 28 | 放电 | 放电 DC | 2024-06-17 13:25:57.552 | 完成 | 3.4809 | 3.4809 | 3.4723 | -24.9934 | -24.9993 | 0 | -0.0047 | 0.0047 | -0.0047 | 0 | -0.0168 | 0.0168 | -0.0168 | 00:00:00.700 | 00:00:00.700 | 2024-06-17 13:25:58.252 | 3.4744 | 0 | 0 | 0 | 0 | 0 | 0 | 0 | 0 | 30.4 | 30.4 | 30.4 | 0 | 0 | 0 | 0 | 0 | 0
135 | 135 | 135 | 1 | 1 | 28 | 其它 | 静置 | 2024-06-17 13:25:58.649 | 完成 | 3.5589 | 3.5662 | 3.566 | 0 | 0 | 0 | 0 | 0 | 0 | 0 | 0 | 0 | 0 | 00:00:10.500 | 00:00:10.500 | 2024-06-17 13:26:09.149 | 0 | 0 | 0 | 0 | 0 | 0 | 0 | 0 | 0 | 30.4 | 30.4 | 30.5 | 0 | 0 | 0 | 0 | 0 | 0
136 | 136 | 136 | 1 | 1 | 28 | 充电 | 充电 CC | 2024-06-17 13:26:09.364 | 完成 | 3.697 | 3.7093 | 3.7093 | 37.4998 | 37.4981 | 0.0072 | 0 | -0.0072 | 0.0072 | 0.027 | 0 | -0.027 | 0.027 | 00:00:00.700 | 00:00:00.700 | 2024-06-17 13:26:10.064 | 3.7061 | 0 | 0 | 0 | 0 | 0 | 0 | 0 | 0 | 30.4 | 30.4 | 30.4 | 0 | 0 | 0 | 0 | 0 | 0
137 | 137 | 137 | 1 | 1 | 28 | 其它 | 静置 | 2024-06-17 13:26:10.458 | 完成 | 3.5801 | 3.5801 | 3.5687 | 0 | 0 | 0 | 0 | 0 | 0 | 0 | 0 | 0 | 0 | 00:00:10.500 | 00:00:10.500 | 2024-06-17 13:26:20.958 | 0 | 0 | 0 | 0 | 0 | 0 | 0 | 0 | 0 | 30.4 | 30.4 | 30.5 | 0 | 0 | 0 | 0 | 0 | 0
138 | 138 | 138 | 1 | 1 | 28 | 放电 | 放电 DC | 2024-06-17 13:26:21.163 | 完成 | 3.4384 | 3.4384 | 3.4258 | -37.4919 | -37.5036 | 0 | -0.0072 | 0.0072 | -0.0072 | 0 | -0.025 | 0.025 | -0.025 | 00:00:00.700 | 00:00:00.700 | 2024-06-17 13:26:21.863 | 3.4291 | 0 | 0 | 0 | 0 | 0 | 0 | 0 | 0 | 30.4 | 30.4 | 30.4 | 0 | 0 | 0 | 0 | 0 | 0
139 | 139 | 139 | 1 | 1 | 28 | 其它 | 静置 | 2024-06-17 13:26:22.257 | 完成 | 3.5553 | 3.566 | 3.5659 | 0 | 0 | 0 | 0 | 0 | 0 | 0 | 0 | 0 | 0 | 00:00:10.500 | 00:00:10.500 | 2024-06-17 13:26:32.757 | 0 | 0 | 0 | 0 | 0 | 0 | 0 | 0 | 0 | 30.4 | 30.5 | 30.5 | 0 | 0 | 0 | 0 | 0 | 0
140 | 140 | 140 | 1 | 1 | 28 | 充电 | 充电 CC | 2024-06-17 13:26:32.956 | 完成 | 3.7397 | 3.756 | 3.756 | 49.9821 | 49.9985 | 0.0097 | 0 | -0.0097 | 0.0097 | 0.0364 | 0 | -0.0364 | 0.0364 | 00:00:00.700 | 00:00:00.700 | 2024-06-17 13:26:33.656 | 3.7518 | 0 | 0 | 0 | 0 | 0 | 0 | 0 | 0 | 30.4 | 30.4 | 30.4 | 0 | 0 | 0 | 0 | 0 | 0
141 | 141 | 141 | 1 | 1 | 28 | 其它 | 静置 | 2024-06-17 13:26:34.058 | 完成 | 3.5845 | 3.5845 | 3.5696 | 0 | 0 | 0 | 0 | 0 | 0 | 0 | 0 | 0 | 0 | 00:00:10.500 | 00:00:10.500 | 2024-06-17 13:26:44.558 | 0 | 0 | 0 | 0 | 0 | 0 | 0 | 0 | 0 | 30.4 | 30.4 | 30.5 | 0 | 0 | 0 | 0 | 0 | 0
142 | 142 | 142 | 1 | 1 | 28 | 放电 | 放电 DC | 2024-06-17 13:26:44.757 | 完成 | 3.3966 | 3.3966 | 3.3801 | -49.9684 | -49.9879 | 0 | -0.0097 | 0.0097 | -0.0097 | 0 | -0.0329 | 0.0329 | -0.0329 | 00:00:00.700 | 00:00:00.700 | 2024-06-17 13:26:45.457 | 3.3842 | 0 | 0 | 0 | 0 | 0 | 0 | 0 | 0 | 30.4 | 30.4 | 30.4 | 0 | 0 | 0 | 0 | 0 | 0
143 | 143 | 143 | 1 | 1 | 28 | 其它 | 静置 | 2024-06-17 13:26:45.862 | 完成 | 3.5518 | 3.5659 | 3.5659 | 0 | 0 | 0 | 0 | 0 | 0 | 0 | 0 | 0 | 0 | 00:00:10.500 | 00:00:10.500 | 2024-06-17 13:26:56.362 | 0 | 0 | 0 | 0 | 0 | 0 | 0 | 0 | 0 | 30.4 | 30.4 | 30.4 | 0 | 0 | 0 | 0 | 0 | 0
144 | 144 | 144 | 1 | 1 | 28 | 充电 | 充电 CC | 2024-06-17 13:26:56.558 | 完成 | 3.7815 | 3.8015 | 3.8015 | 62.4593 | 62.4888 | 0.0121 | 0 | -0.0121 | 0.0121 | 0.0461 | 0 | -0.0461 | 0.0461 | 00:00:00.700 | 00:00:00.700 | 2024-06-17 13:26:57.258 | 3.7964 | 0 | 0 | 0 | 0 | 0 | 0 | 0 | 0 | 30.4 | 30.4 | 30.4 | 0 | 0 | 0 | 0 | 0 | 0
145 | 145 | 145 | 1 | 1 | 28 | 其它 | 静置 | 2024-06-17 13:26:57.654 | 完成 | 3.5892 | 3.5892 | 3.5701 | 0 | 0 | 0 | 0 | 0 | 0 | 0 | 0 | 0 | 0 | 00:00:10.500 | 00:00:10.500 | 2024-06-17 13:27:08.154 | 0 | 0 | 0 | 0 | 0 | 0 | 0 | 0 | 0 | 30.4 | 30.4 | 30.4 | 0 | 0 | 0 | 0 | 0 | 0
146 | 146 | 146 | 1 | 1 | 28 | 放电 | 放电 DC | 2024-06-17 13:27:08.360 | 完成 | 3.3556 | 3.3556 | 3.3352 | -62.4528 | -62.4978 | 0 | -0.0121 | 0.0121 | -0.0121 | 0 | -0.0406 | 0.0406 | -0.0406 | 00:00:00.700 | 00:00:00.700 | 2024-06-17 13:27:09.060 | 3.3403 | 0 | 0 | 0 | 0 | 0 | 0 | 0 | 0 | 30.4 | 30.4 | 30.4 | 0 | 0 | 0 | 0 | 0 | 0
147 | 147 | 147 | 1 | 1 | 28 | 其它 | 静置 | 2024-06-17 13:27:09.456 | 完成 | 3.5485 | 3.5657 | 3.5657 | 0 | 0 | 0 | 0 | 0 | 0 | 0 | 0 | 0 | 0 | 00:00:10.500 | 00:00:10.500 | 2024-06-17 13:27:19.956 | 0 | 0 | 0 | 0 | 0 | 0 | 0 | 0 | 0 | 30.4 | 30.4 | 30.4 | 0 | 0 | 0 | 0 | 0 | 0
148 | 148 | 148 | 1 | 1 | 28 | 充电 | 充电 CC | 2024-06-17 13:27:20.167 | 完成 | 3.6096 | 3.6147 | 3.6147 | 12.4974 | 12.501 | 0.0034 | 0 | -0.0034 | 0.0034 | 0.0125 | 0 | -0.0125 | 0.0125 | 00:00:01.000 | 00:00:01.000 | 2024-06-17 13:27:21.167 | 3.6135 | 0 | 0 | 0 | 0 | 0 | 0 | 0 | 0 | 30.3 | 30.3 | 30.3 | 0 | 0 | 0 | 0 | 0 | 0
149 | 149 | 149 | 1 | 1 | 28 | 其它 | 静置 | 2024-06-17 13:27:21.561 | 完成 | 3.571 | 3.571 | 3.5673 | 0 | 0 | 0 | 0 | 0 | 0 | 0 | 0 | 0 | 0 | 00:00:15.000 | 00:00:15.000 | 2024-06-17 13:27:36.561 | 0 | 0 | 0 | 0 | 0 | 0 | 0 | 0 | 0 | 30.3 | 30.3 | 30.4 | 0 | 0 | 0 | 0 | 0 | 0
150 | 150 | 150 | 1 | 1 | 28 | 放电 | 放电 DC | 2024-06-17 13:27:36.762 | 完成 | 3.5234 | 3.5234 | 3.5183 | -12.4989 | -12.4969 | 0 | -0.0034 | 0.0034 | -0.0034 | 0 | -0.0122 | 0.0122 | -0.0122 | 00:00:01.000 | 00:00:01.000 | 2024-06-17 13:27:37.762 | 3.5195 | 0 | 0 | 0 | 0 | 0 | 0 | 0 | 0 | 30.3 | 30.3 | 30.3 | 0 | 0 | 0 | 0 | 0 | 0
151 | 151 | 151 | 1 | 1 | 28 | 其它 | 静置 | 2024-06-17 13:27:38.181 | 完成 | 3.5618 | 3.5664 | 3.5664 | 0 | 0 | 0 | 0 | 0 | 0 | 0 | 0 | 0 | 0 | 00:00:15.000 | 00:00:15.000 | 2024-06-17 13:27:53.181 | 0 | 0 | 0 | 0 | 0 | 0 | 0 | 0 | 0 | 30.3 | 30.4 | 30.4 | 0 | 0 | 0 | 0 | 0 | 0
152 | 152 | 152 | 1 | 1 | 28 | 充电 | 充电 CC | 2024-06-17 13:27:53.362 | 完成 | 3.6545 | 3.6644 | 3.6644 | 24.9985 | 24.9991 | 0.0069 | 0 | -0.0069 | 0.0069 | 0.0254 | 0 | -0.0254 | 0.0254 | 00:00:01.000 | 00:00:01.000 | 2024-06-17 13:27:54.362 | 3.6619 | 0 | 0 | 0 | 0 | 0 | 0 | 0 | 0 | 30.4 | 30.3 | 30.4 | 0 | 0 | 0 | 0 | 0 | 0
153 | 153 | 153 | 1 | 1 | 28 | 其它 | 静置 | 2024-06-17 13:27:54.768 | 完成 | 3.5771 | 3.5771 | 3.5685 | 0 | 0 | 0 | 0 | 0 | 0 | 0 | 0 | 0 | 0 | 00:00:15.000 | 00:00:15.000 | 2024-06-17 13:28:09.768 | 0 | 0 | 0 | 0 | 0 | 0 | 0 | 0 | 0 | 30.3 | 30.4 | 30.4 | 0 | 0 | 0 | 0 | 0 | 0
154 | 154 | 154 | 1 | 1 | 28 | 放电 | 放电 DC | 2024-06-17 13:28:09.952 | 完成 | 3.4807 | 3.4807 | 3.4705 | -24.9937 | -25 | 0 | -0.0069 | 0.0069 | -0.0069 | 0 | -0.0241 | 0.0241 | -0.0241 | 00:00:01.000 | 00:00:01.000 | 2024-06-17 13:28:10.952 | 3.473 | 0 | 0 | 0 | 0 | 0 | 0 | 0 | 0 | 30.4 | 30.4 | 30.4 | 0 | 0 | 0 | 0 | 0 | 0
155 | 155 | 155 | 1 | 1 | 28 | 其它 | 静置 | 2024-06-17 13:28:11.359 | 完成 | 3.558 | 3.5664 | 3.5664 | 0 | 0 | 0 | 0 | 0 | 0 | 0 | 0 | 0 | 0 | 00:00:15.000 | 00:00:15.000 | 2024-06-17 13:28:26.359 | 0 | 0 | 0 | 0 | 0 | 0 | 0 | 0 | 0 | 30.4 | 30.3 | 30.4 | 0 | 0 | 0 | 0 | 0 | 0
156 | 156 | 156 | 1 | 1 | 28 | 充电 | 充电 CC | 2024-06-17 13:28:26.562 | 完成 | 3.6984 | 3.7132 | 3.7132 | 37.4986 | 37.5023 | 0.0104 | 0 | -0.0104 | 0.0104 | 0.0386 | 0 | -0.0386 | 0.0386 | 00:00:01.000 | 00:00:01.000 | 2024-06-17 13:28:27.562 | 3.7093 | 0 | 0 | 0 | 0 | 0 | 0 | 0 | 0 | 30.3 | 30.3 | 30.3 | 0 | 0 | 0 | 0 | 0 | 0
157 | 157 | 157 | 1 | 1 | 28 | 其它 | 静置 | 2024-06-17 13:28:27.966 | 完成 | 3.5826 | 3.5826 | 3.5694 | 0 | 0 | 0 | 0 | 0 | 0 | 0 | 0 | 0 | 0 | 00:00:15.000 | 00:00:15.000 | 2024-06-17 13:28:42.966 | 0 | 0 | 0 | 0 | 0 | 0 | 0 | 0 | 0 | 30.3 | 30.3 | 30.4 | 0 | 0 | 0 | 0 | 0 | 0
158 | 158 | 158 | 1 | 1 | 28 | 放电 | 放电 DC | 2024-06-17 13:28:43.168 | 完成 | 3.4381 | 3.4381 | 3.423 | -37.4844 | -37.499 | 0 | -0.0104 | 0.0104 | -0.0104 | 0 | -0.0357 | 0.0357 | -0.0357 | 00:00:01.000 | 00:00:01.000 | 2024-06-17 13:28:44.168 | 3.4268 | 0 | 0 | 0 | 0 | 0 | 0 | 0 | 0 | 30.3 | 30.3 | 30.3 | 0 | 0 | 0 | 0 | 0 | 0
159 | 159 | 159 | 1 | 1 | 28 | 其它 | 静置 | 2024-06-17 13:28:44.573 | 完成 | 3.5539 | 3.5662 | 3.5662 | 0 | 0 | 0 | 0 | 0 | 0 | 0 | 0 | 0 | 0 | 00:00:15.000 | 00:00:15.000 | 2024-06-17 13:28:59.573 | 0 | 0 | 0 | 0 | 0 | 0 | 0 | 0 | 0 | 30.3 | 30.3 | 30.4 | 0 | 0 | 0 | 0 | 0 | 0
160 | 160 | 160 | 1 | 1 | 28 | 充电 | 充电 CC | 2024-06-17 13:28:59.751 | 完成 | 3.7416 | 3.7609 | 3.7609 | 49.9855 | 49.9958 | 0.0138 | 0 | -0.0138 | 0.0138 | 0.0521 | 0 | -0.0521 | 0.0521 | 00:00:01.000 | 00:00:01.000 | 2024-06-17 13:29:00.751 | 3.7558 | 0 | 0 | 0 | 0 | 0 | 0 | 0 | 0 | 30.3 | 30.2 | 30.3 | 0 | 0 | 0 | 0 | 0 | 0
161 | 161 | 161 | 1 | 1 | 28 | 其它 | 静置 | 2024-06-17 13:29:01.162 | 完成 | 3.5878 | 3.5878 | 3.5703 | 0 | 0 | 0 | 0 | 0 | 0 | 0 | 0 | 0 | 0 | 00:00:15.000 | 00:00:15.000 | 2024-06-17 13:29:16.162 | 0 | 0 | 0 | 0 | 0 | 0 | 0 | 0 | 0 | 30.2 | 30.3 | 30.3 | 0 | 0 | 0 | 0 | 0 | 0
162 | 162 | 162 | 1 | 1 | 28 | 放电 | 放电 DC | 2024-06-17 13:29:16.362 | 完成 | 3.3958 | 3.3958 | 3.3761 | -49.9627 | -50.0019 | 0 | -0.0138 | 0.0138 | -0.0138 | 0 | -0.0469 | 0.0469 | -0.0469 | 00:00:01.000 | 00:00:01.000 | 2024-06-17 13:29:17.362 | 3.3814 | 0 | 0 | 0 | 0 | 0 | 0 | 0 | 0 | 30.2 | 30.2 | 30.2 | 0 | 0 | 0 | 0 | 0 | 0
163 | 163 | 163 | 1 | 1 | 28 | 其它 | 静置 | 2024-06-17 13:29:17.775 | 完成 | 3.5499 | 3.5659 | 3.5659 | 0 | 0 | 0 | 0 | 0 | 0 | 0 | 0 | 0 | 0 | 00:00:15.000 | 00:00:15.000 | 2024-06-17 13:29:32.775 | 0 | 0 | 0 | 0 | 0 | 0 | 0 | 0 | 0 | 30.2 | 30.3 | 30.3 | 0 | 0 | 0 | 0 | 0 | 0
164 | 164 | 164 | 1 | 1 | 28 | 充电 | 充电 CC | 2024-06-17 13:29:32.950 | 完成 | 3.7841 | 3.8076 | 3.8076 | 62.4794 | 62.5243 | 0.0173 | 0 | -0.0173 | 0.0173 | 0.0659 | 0 | -0.0659 | 0.0659 | 00:00:01.000 | 00:00:01.000 | 2024-06-17 13:29:33.950 | 3.8015 | 0 | 0 | 0 | 0 | 0 | 0 | 0 | 0 | 30.2 | 30.2 | 30.2 | 0 | 0 | 0 | 0 | 0 | 0
165 | 165 | 165 | 1 | 1 | 28 | 其它 | 静置 | 2024-06-17 13:29:34.359 | 完成 | 3.5929 | 3.5929 | 3.5711 | 0 | 0 | 0 | 0 | 0 | 0 | 0 | 0 | 0 | 0 | 00:00:15.000 | 00:00:15.000 | 2024-06-17 13:29:49.359 | 0 | 0 | 0 | 0 | 0 | 0 | 0 | 0 | 0 | 30.2 | 30.2 | 30.3 | 0 | 0 | 0 | 0 | 0 | 0
166 | 166 | 166 | 1 | 1 | 28 | 放电 | 放电 DC | 2024-06-17 13:29:49.551 | 完成 | 3.3543 | 3.3543 | 3.3303 | -62.474 | -62.4999 | 0 | -0.0173 | 0.0173 | -0.0173 | 0 | -0.0579 | 0.0579 | -0.0579 | 00:00:01.000 | 00:00:01.000 | 2024-06-17 13:29:50.551 | 3.3364 | 0 | 0 | 0 | 0 | 0 | 0 | 0 | 0 | 30.2 | 30.2 | 30.2 | 0 | 0 | 0 | 0 | 0 | 0
167 | 167 | 167 | 1 | 1 | 28 | 其它 | 静置 | 2024-06-17 13:29:50.966 | 完成 | 3.546 | 3.5657 | 3.5657 | 0 | 0 | 0 | 0 | 0 | 0 | 0 | 0 | 0 | 0 | 00:00:15.000 | 00:00:15.000 | 2024-06-17 13:30:05.966 | 0 | 0 | 0 | 0 | 0 | 0 | 0 | 0 | 0 | 30.2 | 30.3 | 30.3 | 0 | 0 | 0 | 0 | 0 | 0
168 | 168 | 168 | 1 | 1 | 28 | 充电 | 充电 CC | 2024-06-17 13:30:06.163 | 完成 | 3.6101 | 3.6189 | 3.6189 | 12.497 | 12.503 | 0.0104 | 0 | -0.0104 | 0.0104 | 0.0376 | 0 | -0.0376 | 0.0376 | 00:00:03.000 | 00:00:03.000 | 2024-06-17 13:30:09.163 | 3.6164 | 0 | 0 | 0 | 0 | 0 | 0 | 0 | 0 | 30.2 | 30.2 | 30.2 | 0 | 0 | 0 | 0 | 0 | 0
169 | 169 | 169 | 1 | 1 | 28 | 其它 | 静置 | 2024-06-17 13:30:09.560 | 完成 | 3.5747 | 3.5747 | 3.5687 | 0 | 0 | 0 | 0 | 0 | 0 | 0 | 0 | 0 | 0 | 00:00:45.000 | 00:00:45.000 | 2024-06-17 13:30:54.560 | 0 | 0 | 0 | 0 | 0 | 0 | 0 | 0 | 0 | 30.2 | 30.2 | 30.3 | 0 | 0 | 0 | 0 | 0 | 0
170 | 170 | 170 | 1 | 1 | 28 | 放电 | 放电 DC | 2024-06-17 13:30:54.756 | 完成 | 3.5241 | 3.5241 | 3.5153 | -12.4975 | -12.4997 | 0 | -0.0104 | 0.0104 | -0.0104 | 0 | -0.0366 | 0.0366 | -0.0366 | 00:00:03.000 | 00:00:03.000 | 2024-06-17 13:30:57.756 | 3.5178 | 0 | 0 | 0 | 0 | 0 | 0 | 0 | 0 | 30.1 | 30.1 | 30.2 | 0 | 0 | 0 | 0 | 0 | 0
171 | 171 | 171 | 1 | 1 | 28 | 其它 | 静置 | 2024-06-17 13:30:58.183 | 完成 | 3.5597 | 3.5671 | 3.5669 | 0 | 0 | 0 | 0 | 0 | 0 | 0 | 0 | 0 | 0 | 00:00:45.000 | 00:00:45.000 | 2024-06-17 13:31:43.183 | 0 | 0 | 0 | 0 | 0 | 0 | 0 | 0 | 0 | 30.2 | 30.2 | 30.3 | 0 | 0 | 0 | 0 | 0 | 0
172 | 172 | 172 | 1 | 1 | 28 | 充电 | 充电 CC | 2024-06-17 13:31:43.359 | 完成 | 3.6568 | 3.6737 | 3.6737 | 24.9993 | 24.9997 | 0.0208 | 0 | -0.0208 | 0.0208 | 0.0764 | 0 | -0.0764 | 0.0764 | 00:00:03.000 | 00:00:03.000 | 2024-06-17 13:31:46.359 | 3.6689 | 0 | 0 | 0 | 0 | 0 | 0 | 0 | 0 | 30.2 | 30.2 | 30.2 | 0 | 0 | 0 | 0 | 0 | 0
173 | 173 | 173 | 1 | 1 | 28 | 其它 | 静置 | 2024-06-17 13:31:46.748 | 完成 | 3.5847 | 3.5847 | 3.5706 | 0 | 0 | 0 | 0 | 0 | 0 | 0 | 0 | 0 | 0 | 00:00:45.000 | 00:00:45.000 | 2024-06-17 13:32:31.748 | 0 | 0 | 0 | 0 | 0 | 0 | 0 | 0 | 0 | 30.2 | 30.1 | 30.2 | 0 | 0 | 0 | 0 | 0 | 0
174 | 174 | 174 | 1 | 1 | 28 | 放电 | 放电 DC | 2024-06-17 13:32:31.956 | 完成 | 3.4809 | 3.4809 | 3.4637 | -24.9901 | -25.0021 | 0 | -0.0208 | 0.0208 | -0.0208 | 0 | -0.0722 | 0.0722 | -0.0722 | 00:00:03.000 | 00:00:03.000 | 2024-06-17 13:32:34.956 | 3.4686 | 0 | 0 | 0 | 0 | 0 | 0 | 0 | 0 | 30.1 | 30.1 | 30.1 | 0 | 0 | 0 | 0 | 0 | 0
175 | 175 | 175 | 1 | 1 | 28 | 其它 | 静置 | 2024-06-17 13:32:35.365 | 完成 | 3.5532 | 3.5669 | 3.5669 | 0 | 0 | 0 | 0 | 0 | 0 | 0 | 0 | 0 | 0 | 00:00:45.000 | 00:00:45.000 | 2024-06-17 13:33:20.365 | 0 | 0 | 0 | 0 | 0 | 0 | 0 | 0 | 0 | 30.1 | 30.1 | 30.2 | 0 | 0 | 0 | 0 | 0 | 0
176 | 176 | 176 | 1 | 1 | 28 | 充电 | 充电 CC | 2024-06-17 13:33:20.551 | 完成 | 3.7019 | 3.727 | 3.727 | 37.4977 | 37.5013 | 0.0312 | 0 | -0.0312 | 0.0312 | 0.1162 | 0 | -0.1162 | 0.1162 | 00:00:03.000 | 00:00:03.000 | 2024-06-17 13:33:23.551 | 3.7198 | 0 | 0 | 0 | 0 | 0 | 0 | 0 | 0 | 30.1 | 30 | 30.1 | 0 | 0 | 0 | 0 | 0 | 0
177 | 177 | 177 | 1 | 1 | 28 | 其它 | 静置 | 2024-06-17 13:33:23.963 | 完成 | 3.5933 | 3.5933 | 3.5722 | 0 | 0 | 0 | 0 | 0 | 0 | 0 | 0 | 0 | 0 | 00:00:45.000 | 00:00:45.000 | 2024-06-17 13:34:08.963 | 0 | 0 | 0 | 0 | 0 | 0 | 0 | 0 | 0 | 30 | 30 | 30.1 | 0 | 0 | 0 | 0 | 0 | 0
178 | 178 | 178 | 1 | 1 | 28 | 放电 | 放电 DC | 2024-06-17 13:34:09.170 | 完成 | 3.4377 | 3.4377 | 3.4123 | -37.486 | -37.4968 | 0 | -0.0312 | 0.0312 | -0.0312 | 0 | -0.1068 | 0.1068 | -0.1068 | 00:00:03.000 | 00:00:03.000 | 2024-06-17 13:34:12.170 | 3.4195 | 0 | 0 | 0 | 0 | 0 | 0 | 0 | 0 | 30 | 29.9 | 30 | 0 | 0 | 0 | 0 | 0 | 0
179 | 179 | 179 | 1 | 1 | 28 | 其它 | 静置 | 2024-06-17 13:34:12.557 | 完成 | 3.5467 | 3.5668 | 3.5666 | 0 | 0 | 0 | 0 | 0 | 0 | 0 | 0 | 0 | 0 | 00:00:45.000 | 00:00:45.000 | 2024-06-17 13:34:57.557 | 0 | 0 | 0 | 0 | 0 | 0 | 0 | 0 | 0 | 30 | 29.9 | 30.1 | 0 | 0 | 0 | 0 | 0 | 0
180 | 180 | 180 | 1 | 1 | 28 | 充电 | 充电 CC | 2024-06-17 13:34:57.748 | 完成 | 3.7462 | 3.7792 | 3.7792 | 49.9664 | 49.9931 | 0.0416 | 0 | -0.0416 | 0.0416 | 0.157 | 0 | -0.157 | 0.157 | 00:00:03.000 | 00:00:03.000 | 2024-06-17 13:35:00.748 | 3.7699 | 0 | 0 | 0 | 0 | 0 | 0 | 0 | 0 | 29.9 | 29.9 | 29.9 | 0 | 0 | 0 | 0 | 0 | 0
181 | 181 | 181 | 1 | 1 | 28 | 其它 | 静置 | 2024-06-17 13:35:01.166 | 完成 | 3.602 | 3.602 | 3.5738 | 0 | 0 | 0 | 0 | 0 | 0 | 0 | 0 | 0 | 0 | 00:00:45.000 | 00:00:45.000 | 2024-06-17 13:35:46.166 | 0 | 0 | 0 | 0 | 0 | 0 | 0 | 0 | 0 | 29.9 | 30.1 | 30.1 | 0 | 0 | 0 | 0 | 0 | 0
182 | 182 | 182 | 1 | 1 | 28 | 放电 | 放电 DC | 2024-06-17 13:35:46.360 | 完成 | 3.3954 | 3.3954 | 3.3619 | -49.9682 | -49.9962 | 0 | -0.0416 | 0.0416 | -0.0416 | 0 | -0.1405 | 0.1405 | -0.1405 | 00:00:03.000 | 00:00:03.000 | 2024-06-17 13:35:49.360 | 3.3712 | 0 | 0 | 0 | 0 | 0 | 0 | 0 | 0 | 30 | 30 | 30 | 0 | 0 | 0 | 0 | 0 | 0
183 | 183 | 183 | 1 | 1 | 28 | 其它 | 静置 | 2024-06-17 13:35:49.760 | 完成 | 3.5399 | 3.5664 | 3.5664 | 0 | 0 | 0 | 0 | 0 | 0 | 0 | 0 | 0 | 0 | 00:00:45.000 | 00:00:45.000 | 2024-06-17 13:36:34.760 | 0 | 0 | 0 | 0 | 0 | 0 | 0 | 0 | 0 | 30 | 30.1 | 30.1 | 0 | 0 | 0 | 0 | 0 | 0
184 | 184 | 184 | 1 | 1 | 28 | 充电 | 充电 CC | 2024-06-17 13:36:34.959 | 完成 | 3.7894 | 3.8296 | 3.8296 | 62.4855 | 62.5038 | 0.052 | 0 | -0.052 | 0.052 | 0.1986 | 0 | -0.1986 | 0.1986 | 00:00:03.000 | 00:00:03.000 | 2024-06-17 13:36:37.959 | 3.818 | 0 | 0 | 0 | 0 | 0 | 0 | 0 | 0 | 30 | 29.9 | 30 | 0 | 0 | 0 | 0 | 0 | 0
185 | 185 | 185 | 1 | 1 | 28 | 其它 | 静置 | 2024-06-17 13:36:38.359 | 完成 | 3.6105 | 3.6105 | 3.5752 | 0 | 0 | 0 | 0 | 0 | 0 | 0 | 0 | 0 | 0 | 00:00:45.000 | 00:00:45.000 | 2024-06-17 13:37:23.359 | 0 | 0 | 0 | 0 | 0 | 0 | 0 | 0 | 0 | 30 | 30.1 | 30.1 | 0 | 0 | 0 | 0 | 0 | 0
186 | 186 | 186 | 1 | 1 | 28 | 放电 | 放电 DC | 2024-06-17 13:37:23.555 | 完成 | 3.354 | 3.354 | 3.3129 | -62.4742 | -62.4996 | 0 | -0.052 | 0.052 | -0.052 | 0 | -0.1732 | 0.1732 | -0.1732 | 00:00:03.000 | 00:00:03.000 | 2024-06-17 13:37:26.555 | 3.3245 | 0 | 0 | 0 | 0 | 0 | 0 | 0 | 0 | 30.1 | 30 | 30.1 | 0 | 0 | 0 | 0 | 0 | 0
187 | 187 | 187 | 1 | 1 | 28 | 其它 | 静置 | 2024-06-17 13:37:26.959 | 完成 | 3.5334 | 3.5659 | 3.5659 | 0 | 0 | 0 | 0 | 0 | 0 | 0 | 0 | 0 | 0 | 00:00:45.000 | 00:00:45.000 | 2024-06-17 13:38:11.959 | 0 | 0 | 0 | 0 | 0 | 0 | 0 | 0 | 0 | 30.1 | 30.1 | 30.2 | 0 | 0 | 0 | 0 | 0 | 0
188 | 188 | 188 | 1 | 1 | 28 | 充电 | 充电 CC | 2024-06-17 13:38:12.170 | 完成 | 3.6113 | 3.6229 | 3.6229 | 12.491 | 12.4989 | 0.0173 | 0 | -0.0173 | 0.0173 | 0.0628 | 0 | -0.0628 | 0.0628 | 00:00:05.000 | 00:00:05.000 | 2024-06-17 13:38:17.170 | 3.6194 | 0 | 0 | 0 | 0 | 0 | 0 | 0 | 0 | 30.1 | 30.1 | 30.1 | 0 | 0 | 0 | 0 | 0 | 0
189 | 189 | 189 | 1 | 1 | 28 | 其它 | 静置 | 2024-06-17 13:38:17.574 | 完成 | 3.5776 | 3.5776 | 3.5701 | 0 | 0 | 0 | 0 | 0 | 0 | 0 | 0 | 0 | 0 | 00:01:15.000 | 00:01:15.000 | 2024-06-17 13:39:32.574 | 0 | 0 | 0 | 0 | 0 | 0 | 0 | 0 | 0 | 30.1 | 29.9 | 30.2 | 0 | 0 | 0 | 0 | 0 | 0
190 | 190 | 190 | 1 | 1 | 28 | 放电 | 放电 DC | 2024-06-17 13:39:32.760 | 完成 | 3.5246 | 3.5246 | 3.513 | -12.4849 | -12.5002 | 0 | -0.0173 | 0.0173 | -0.0173 | 0 | -0.061 | 0.061 | -0.061 | 00:00:05.000 | 00:00:05.000 | 2024-06-17 13:39:37.760 | 3.5164 | 0 | 0 | 0 | 0 | 0 | 0 | 0 | 0 | 29.9 | 29.9 | 29.9 | 0 | 0 | 0 | 0 | 0 | 0
191 | 191 | 191 | 1 | 1 | 28 | 其它 | 静置 | 2024-06-17 13:39:38.182 | 完成 | 3.5585 | 3.5682 | 3.5682 | 0 | 0 | 0 | 0 | 0 | 0 | 0 | 0 | 0 | 0 | 00:01:15.000 | 00:01:15.000 | 2024-06-17 13:40:53.182 | 0 | 0 | 0 | 0 | 0 | 0 | 0 | 0 | 0 | 29.9 | 29.7 | 30 | 0 | 0 | 0 | 0 | 0 | 0
192 | 192 | 192 | 1 | 1 | 28 | 充电 | 充电 CC | 2024-06-17 13:40:53.359 | 完成 | 3.66 | 3.6824 | 3.6824 | 24.9902 | 24.999 | 0.0347 | 0 | -0.0347 | 0.0347 | 0.1276 | 0 | -0.1276 | 0.1276 | 00:00:05.000 | 00:00:05.000 | 2024-06-17 13:40:58.359 | 3.676 | 0 | 0 | 0 | 0 | 0 | 0 | 0 | 0 | 29.7 | 29.6 | 29.7 | 0 | 0 | 0 | 0 | 0 | 0
193 | 193 | 193 | 1 | 1 | 28 | 其它 | 静置 | 2024-06-17 13:40:58.756 | 完成 | 3.5912 | 3.5912 | 3.5731 | 0 | 0 | 0 | 0 | 0 | 0 | 0 | 0 | 0 | 0 | 00:01:15.000 | 00:01:15.000 | 2024-06-17 13:42:13.756 | 0 | 0 | 0 | 0 | 0 | 0 | 0 | 0 | 0 | 29.7 | 29.8 | 29.9 | 0 | 0 | 0 | 0 | 0 | 0
194 | 194 | 194 | 1 | 1 | 28 | 放电 | 放电 DC | 2024-06-17 13:42:13.950 | 完成 | 3.4813 | 3.4813 | 3.4584 | -25 | -25.0004 | 0 | -0.0347 | 0.0347 | -0.0347 | 0 | -0.1203 | 0.1203 | -0.1203 | 00:00:05.000 | 00:00:05.000 | 2024-06-17 13:42:18.950 | 3.4651 | 0 | 0 | 0 | 0 | 0 | 0 | 0 | 0 | 29.8 | 29.7 | 29.8 | 0 | 0 | 0 | 0 | 0 | 0
195 | 195 | 195 | 1 | 1 | 28 | 其它 | 静置 | 2024-06-17 13:42:19.361 | 完成 | 3.5502 | 3.5685 | 3.5683 | 0 | 0 | 0 | 0 | 0 | 0 | 0 | 0 | 0 | 0 | 00:01:15.000 | 00:01:15.000 | 2024-06-17 13:43:34.361 | 0 | 0 | 0 | 0 | 0 | 0 | 0 | 0 | 0 | 29.7 | 29.7 | 29.8 | 0 | 0 | 0 | 0 | 0 | 0
196 | 196 | 196 | 1 | 1 | 28 | 充电 | 充电 CC | 2024-06-17 13:43:34.556 | 完成 | 3.7067 | 3.74 | 3.74 | 37.4973 | 37.4972 | 0.052 | 0 | -0.052 | 0.052 | 0.1942 | 0 | -0.1942 | 0.1942 | 00:00:05.000 | 00:00:05.000 | 2024-06-17 13:43:39.556 | 3.7304 | 0 | 0 | 0 | 0 | 0 | 0 | 0 | 0 | 29.7 | 29.6 | 29.7 | 0 | 0 | 0 | 0 | 0 | 0
197 | 197 | 197 | 1 | 1 | 28 | 其它 | 静置 | 2024-06-17 13:43:39.972 | 完成 | 3.6031 | 3.6031 | 3.5754 | 0 | 0 | 0 | 0 | 0 | 0 | 0 | 0 | 0 | 0 | 00:01:15.000 | 00:01:15.000 | 2024-06-17 13:44:54.972 | 0 | 0 | 0 | 0 | 0 | 0 | 0 | 0 | 0 | 29.7 | 29.7 | 29.8 | 0 | 0 | 0 | 0 | 0 | 0
198 | 198 | 198 | 1 | 1 | 28 | 放电 | 放电 DC | 2024-06-17 13:44:55.155 | 完成 | 3.4377 | 3.4377 | 3.404 | -37.4606 | -37.4976 | 0 | -0.052 | 0.052 | -0.052 | 0 | -0.1778 | 0.1778 | -0.1778 | 00:00:05.000 | 00:00:05.000 | 2024-06-17 13:45:00.155 | 3.4138 | 0 | 0 | 0 | 0 | 0 | 0 | 0 | 0 | 29.7 | 29.6 | 29.7 | 0 | 0 | 0 | 0 | 0 | 0
199 | 199 | 199 | 1 | 1 | 28 | 其它 | 静置 | 2024-06-17 13:45:00.566 | 完成 | 3.5418 | 3.5683 | 3.5683 | 0 | 0 | 0 | 0 | 0 | 0 | 0 | 0 | 0 | 0 | 00:01:15.000 | 00:01:15.000 | 2024-06-17 13:46:15.566 | 0 | 0 | 0 | 0 | 0 | 0 | 0 | 0 | 0 | 29.6 | 29.5 | 29.7 | 0 | 0 | 0 | 0 | 0 | 0
200 | 200 | 200 | 1 | 1 | 28 | 充电 | 充电 CC | 2024-06-17 13:46:15.764 | 完成 | 3.752 | 3.7957 | 3.7957 | 49.9439 | 49.9966 | 0.0694 | 0 | -0.0694 | 0.0694 | 0.2626 | 0 | -0.2626 | 0.2626 | 00:00:05.000 | 00:00:05.000 | 2024-06-17 13:46:20.764 | 3.7829 | 0 | 0 | 0 | 0 | 0 | 0 | 0 | 0 | 29.5 | 29.5 | 29.5 | 0 | 0 | 0 | 0 | 0 | 0
201 | 201 | 201 | 1 | 1 | 28 | 其它 | 静置 | 2024-06-17 13:46:21.181 | 完成 | 3.6147 | 3.6147 | 3.5775 | 0 | 0 | 0 | 0 | 0 | 0 | 0 | 0 | 0 | 0 | 00:01:15.000 | 00:01:15.000 | 2024-06-17 13:47:36.181 | 0 | 0 | 0 | 0 | 0 | 0 | 0 | 0 | 0 | 29.5 | 29.6 | 29.6 | 0 | 0 | 0 | 0 | 0 | 0
202 | 202 | 202 | 1 | 1 | 28 | 放电 | 放电 DC | 2024-06-17 13:47:36.355 | 完成 | 3.3949 | 3.3949 | 3.3508 | -49.986 | -49.9916 | 0 | -0.0694 | 0.0694 | -0.0694 | 0 | -0.2336 | 0.2336 | -0.2336 | 00:00:05.000 | 00:00:05.000 | 2024-06-17 13:47:41.355 | 3.3638 | 0 | 0 | 0 | 0 | 0 | 0 | 0 | 0 | 29.6 | 29.5 | 29.6 | 0 | 0 | 0 | 0 | 0 | 0
203 | 203 | 203 | 1 | 1 | 28 | 其它 | 静置 | 2024-06-17 13:47:41.770 | 完成 | 3.5332 | 3.5678 | 3.5678 | 0 | 0 | 0 | 0 | 0 | 0 | 0 | 0 | 0 | 0 | 00:01:15.000 | 00:01:15.000 | 2024-06-17 13:48:56.770 | 0 | 0 | 0 | 0 | 0 | 0 | 0 | 0 | 0 | 29.5 | 29.8 | 29.8 | 0 | 0 | 0 | 0 | 0 | 0
204 | 204 | 204 | 1 | 1 | 28 | 充电 | 充电 CC | 2024-06-17 13:48:56.952 | 完成 | 3.7955 | 3.8487 | 3.8487 | 62.4981 | 62.5013 | 0.0868 | 0 | -0.0868 | 0.0868 | 0.3325 | 0 | -0.3325 | 0.3325 | 00:00:05.000 | 00:00:05.000 | 2024-06-17 13:49:01.952 | 3.8331 | 0 | 0 | 0 | 0 | 0 | 0 | 0 | 0 | 29.7 | 29.6 | 29.7 | 0 | 0 | 0 | 0 | 0 | 0
205 | 205 | 205 | 1 | 1 | 28 | 其它 | 静置 | 2024-06-17 13:49:02.354 | 完成 | 3.6254 | 3.6254 | 3.5792 | 0 | 0 | 0 | 0 | 0 | 0 | 0 | 0 | 0 | 0 | 00:01:15.000 | 00:01:15.000 | 2024-06-17 13:50:17.354 | 0 | 0 | 0 | 0 | 0 | 0 | 0 | 0 | 0 | 29.7 | 29.8 | 29.9 | 0 | 0 | 0 | 0 | 0 | 0
206 | 206 | 206 | 1 | 1 | 28 | 放电 | 放电 DC | 2024-06-17 13:50:17.553 | 完成 | 3.3543 | 3.3543 | 3.3002 | -62.4427 | -62.499 | 0 | -0.0868 | 0.0868 | -0.0868 | 0 | -0.288 | 0.288 | -0.288 | 00:00:05.000 | 00:00:05.000 | 2024-06-17 13:50:22.553 | 3.316 | 0 | 0 | 0 | 0 | 0 | 0 | 0 | 0 | 29.8 | 29.7 | 29.8 | 0 | 0 | 0 | 0 | 0 | 0
207 | 207 | 207 | 1 | 1 | 28 | 其它 | 静置 | 2024-06-17 13:50:22.956 | 完成 | 3.5244 | 3.5673 | 3.5673 | 0 | 0 | 0 | 0 | 0 | 0 | 0 | 0 | 0 | 0 | 00:01:15.000 | 00:01:15.000 | 2024-06-17 13:51:37.956 | 0 | 0 | 0 | 0 | 0 | 0 | 0 | 0 | 0 | 29.8 | 29.9 | 30 | 0 | 0 | 0 | 0 | 0 | 0
208 | 6 | 6 | 2 | 2 | 28 | 充电 | 充电 CC | 2024-06-17 13:51:38.181 | 完成 | 3.6637 | 3.7966 | 3.7966 | 25.002 | 25.0004 | 1.2499 | 0 | -1.2499 | 1.2499 | 4.6912 | 0 | -4.6912 | 4.6912 | 00:03:00.000 | 00:03:00.000 | 2024-06-17 13:54:38.181 | 3.7585 | 0 | 0 | 0 | 0 | 0 | 0 | 0 | 0 | 29.9 | 30.4 | 30.4 | 0 | 0 | 0 | 0 | 0 | 0
209 | 7 | 7 | 2 | 2 | 28 | 其它 | 静置 | 2024-06-17 13:54:38.641 | 完成 | 3.7035 | 3.7035 | 3.6315 | 0 | 0 | 0 | 0 | 0 | 0 | 0 | 0 | 0 | 0 | 00:10:00.000 | 00:10:00.000 | 2024-06-17 14:04:38.641 | 0 | 0 | 0 | 0 | 0 | 0 | 0 | 0 | 0 | 30.4 | 29.5 | 30.9 | 0 | 0 | 0 | 0 | 0 | 0
210 | 8 | 8 | 2 | 2 | 28 | 充电 | 充电 CC | 2024-06-17 14:04:38.939 | 完成 | 3.6779 | 3.6791 | 3.6791 | 12.4947 | 12.4997 | 0.0001 | 0 | -0.0001 | 0.0001 | 0.0002 | 0 | -0.0002 | 0.0002 | 00:00:00.030 | 00:00:00.030 | 2024-06-17 14:04:38.969 | 3.6789 | 0 | 0 | 0 | 0 | 0 | 0 | 0 | 0 | 29.5 | 29.5 | 29.5 | 0 | 0 | 0 | 0 | 0 | 0
211 | 9 | 9 | 2 | 2 | 28 | 其它 | 静置 | 2024-06-17 14:04:39.359 | 完成 | 3.6343 | 3.6343 | 3.6322 | 0 | 0 | 0 | 0 | 0 | 0 | 0 | 0 | 0 | 0 | 00:00:00.450 | 00:00:00.450 | 2024-06-17 14:04:39.809 | 0 | 0 | 0 | 0 | 0 | 0 | 0 | 0 | 0 | 29.5 | 29.5 | 29.5 | 0 | 0 | 0 | 0 | 0 | 0
212 | 10 | 10 | 2 | 2 | 28 | 放电 | 放电 DC | 2024-06-17 14:04:39.950 | 完成 | 3.5857 | 3.5857 | 3.5845 | -12.5008 | -12.4991 | 0 | -0.0001 | 0.0001 | -0.0001 | 0 | -0.0002 | 0.0002 | -0.0002 | 00:00:00.030 | 00:00:00.030 | 2024-06-17 14:04:39.980 | 3.5848 | 0 | 0 | 0 | 0 | 0 | 0 | 0 | 0 | 29.5 | 29.5 | 29.5 | 0 | 0 | 0 | 0 | 0 | 0
213 | 11 | 11 | 2 | 2 | 28 | 其它 | 静置 | 2024-06-17 14:04:40.348 | 完成 | 3.6293 | 3.6314 | 3.6314 | 0 | 0 | 0 | 0 | 0 | 0 | 0 | 0 | 0 | 0 | 00:00:00.450 | 00:00:00.450 | 2024-06-17 14:04:40.798 | 0 | 0 | 0 | 0 | 0 | 0 | 0 | 0 | 0 | 29.5 | 29.5 | 29.5 | 0 | 0 | 0 | 0 | 0 | 0
214 | 12 | 12 | 2 | 2 | 28 | 充电 | 充电 CC | 2024-06-17 14:04:40.954 | 完成 | 3.7242 | 3.7265 | 3.7265 | 24.9869 | 24.9981 | 0.0002 | 0 | -0.0002 | 0.0002 | 0.0007 | 0 | -0.0007 | 0.0007 | 00:00:00.030 | 00:00:00.030 | 2024-06-17 14:04:40.984 | 3.7251 | 0 | 0 | 0 | 0 | 0 | 0 | 0 | 0 | 29.5 | 29.5 | 29.5 | 0 | 0 | 0 | 0 | 0 | 0
215 | 13 | 13 | 2 | 2 | 28 | 其它 | 静置 | 2024-06-17 14:04:41.360 | 完成 | 3.637 | 3.637 | 3.6326 | 0 | 0 | 0 | 0 | 0 | 0 | 0 | 0 | 0 | 0 | 00:00:00.450 | 00:00:00.450 | 2024-06-17 14:04:41.810 | 0 | 0 | 0 | 0 | 0 | 0 | 0 | 0 | 0 | 29.5 | 29.5 | 29.5 | 0 | 0 | 0 | 0 | 0 | 0
216 | 14 | 14 | 2 | 2 | 28 | 放电 | 放电 DC | 2024-06-17 14:04:41.961 | 完成 | 3.5401 | 3.5401 | 3.5378 | -24.9948 | -24.9997 | 0 | -0.0002 | 0.0002 | -0.0002 | 0 | -0.0007 | 0.0007 | -0.0007 | 00:00:00.030 | 00:00:00.030 | 2024-06-17 14:04:41.991 | 3.5392 | 0 | 0 | 0 | 0 | 0 | 0 | 0 | 0 | 29.5 | 29.5 | 29.5 | 0 | 0 | 0 | 0 | 0 | 0
217 | 15 | 15 | 2 | 2 | 28 | 其它 | 静置 | 2024-06-17 14:04:42.346 | 完成 | 3.6275 | 3.6312 | 3.6312 | 0 | 0 | 0 | 0 | 0 | 0 | 0 | 0 | 0 | 0 | 00:00:00.450 | 00:00:00.450 | 2024-06-17 14:04:42.796 | 0 | 0 | 0 | 0 | 0 | 0 | 0 | 0 | 0 | 29.5 | 29.5 | 29.5 | 0 | 0 | 0 | 0 | 0 | 0
218 | 16 | 16 | 2 | 2 | 28 | 充电 | 充电 CC | 2024-06-17 14:04:42.960 | 完成 | 3.7695 | 3.773 | 3.773 | 37.4519 | 37.487 | 0.0002 | 0 | -0.0002 | 0.0002 | 0.0011 | 0 | -0.0011 | 0.0011 | 00:00:00.030 | 00:00:00.030 | 2024-06-17 14:04:42.990 | 3.7695 | 0 | 0 | 0 | 0 | 0 | 0 | 0 | 0 | 29.5 | 29.4 | 29.5 | 0 | 0 | 0 | 0 | 0 | 0
219 | 17 | 17 | 2 | 2 | 28 | 其它 | 静置 | 2024-06-17 14:04:43.354 | 完成 | 3.6393 | 3.6393 | 3.6331 | 0 | 0 | 0 | 0 | 0 | 0 | 0 | 0 | 0 | 0 | 00:00:00.450 | 00:00:00.450 | 2024-06-17 14:04:43.804 | 0 | 0 | 0 | 0 | 0 | 0 | 0 | 0 | 0 | 29.5 | 29.5 | 29.5 | 0 | 0 | 0 | 0 | 0 | 0
220 | 18 | 18 | 2 | 2 | 28 | 放电 | 放电 DC | 2024-06-17 14:04:43.961 | 完成 | 3.4955 | 3.4955 | 3.4921 | -37.49 | -37.5186 | 0 | -0.0002 | 0.0002 | -0.0002 | 0 | -0.001 | 0.001 | -0.001 | 00:00:00.030 | 00:00:00.030 | 2024-06-17 14:04:43.991 | 3.4955 | 0 | 0 | 0 | 0 | 0 | 0 | 0 | 0 | 29.4 | 29.4 | 29.4 | 0 | 0 | 0 | 0 | 0 | 0
221 | 19 | 19 | 2 | 2 | 28 | 其它 | 静置 | 2024-06-17 14:04:44.364 | 完成 | 3.6252 | 3.631 | 3.631 | 0 | 0 | 0 | 0 | 0 | 0 | 0 | 0 | 0 | 0 | 00:00:00.450 | 00:00:00.450 | 2024-06-17 14:04:44.814 | 0 | 0 | 0 | 0 | 0 | 0 | 0 | 0 | 0 | 29.4 | 29.5 | 29.5 | 0 | 0 | 0 | 0 | 0 | 0
222 | 20 | 20 | 2 | 2 | 28 | 充电 | 充电 CC | 2024-06-17 14:04:44.959 | 完成 | 3.8145 | 3.8185 | 3.8185 | 50.0083 | 50.0017 | 0.0004 | 0 | -0.0004 | 0.0004 | 0.0015 | 0 | -0.0015 | 0.0015 | 00:00:00.030 | 00:00:00.030 | 2024-06-17 14:04:44.989 | 3.8162 | 0 | 0 | 0 | 0 | 0 | 0 | 0 | 0 | 29.4 | 29.5 | 29.5 | 0 | 0 | 0 | 0 | 0 | 0
223 | 21 | 21 | 2 | 2 | 28 | 其它 | 静置 | 2024-06-17 14:04:45.363 | 完成 | 3.6421 | 3.6421 | 3.6336 | 0 | 0 | 0 | 0 | 0 | 0 | 0 | 0 | 0 | 0 | 00:00:00.450 | 00:00:00.450 | 2024-06-17 14:04:45.813 | 0 | 0 | 0 | 0 | 0 | 0 | 0 | 0 | 0 | 29.5 | 29.5 | 29.5 | 0 | 0 | 0 | 0 | 0 | 0
224 | 22 | 22 | 2 | 2 | 28 | 放电 | 放电 DC | 2024-06-17 14:04:45.954 | 完成 | 3.4514 | 3.4514 | 3.4472 | -49.9833 | -49.9995 | 0 | -0.0004 | 0.0004 | -0.0004 | 0 | -0.0014 | 0.0014 | -0.0014 | 00:00:00.030 | 00:00:00.030 | 2024-06-17 14:04:45.984 | 3.4497 | 0 | 0 | 0 | 0 | 0 | 0 | 0 | 0 | 29.5 | 29.4 | 29.5 | 0 | 0 | 0 | 0 | 0 | 0
225 | 23 | 23 | 2 | 2 | 28 | 其它 | 静置 | 2024-06-17 14:04:46.364 | 完成 | 3.6233 | 3.6308 | 3.6308 | 0 | 0 | 0 | 0 | 0 | 0 | 0 | 0 | 0 | 0 | 00:00:00.450 | 00:00:00.450 | 2024-06-17 14:04:46.814 | 0 | 0 | 0 | 0 | 0 | 0 | 0 | 0 | 0 | 29.5 | 29.5 | 29.5 | 0 | 0 | 0 | 0 | 0 | 0
226 | 24 | 24 | 2 | 2 | 28 | 充电 | 充电 CC | 2024-06-17 14:04:46.960 | 完成 | 3.8584 | 3.8633 | 3.8633 | 62.5032 | 62.5026 | 0.0005 | 0 | -0.0005 | 0.0005 | 0.002 | 0 | -0.002 | 0.002 | 00:00:00.030 | 00:00:00.030 | 2024-06-17 14:04:46.990 | 3.8605 | 0 | 0 | 0 | 0 | 0 | 0 | 0 | 0 | 29.4 | 29.4 | 29.4 | 0 | 0 | 0 | 0 | 0 | 0
227 | 25 | 25 | 2 | 2 | 28 | 其它 | 静置 | 2024-06-17 14:04:47.360 | 完成 | 3.644 | 3.644 | 3.634 | 0 | 0 | 0 | 0 | 0 | 0 | 0 | 0 | 0 | 0 | 00:00:00.450 | 00:00:00.450 | 2024-06-17 14:04:47.810 | 0 | 0 | 0 | 0 | 0 | 0 | 0 | 0 | 0 | 29.5 | 29.5 | 29.5 | 0 | 0 | 0 | 0 | 0 | 0
228 | 26 | 26 | 2 | 2 | 28 | 放电 | 放电 DC | 2024-06-17 14:04:47.945 | 完成 | 3.4082 | 3.4082 | 3.4031 | -62.493 | -62.5108 | 0 | -0.0005 | 0.0005 | -0.0005 | 0 | -0.0017 | 0.0017 | -0.0017 | 00:00:00.030 | 00:00:00.030 | 2024-06-17 14:04:47.975 | 3.4061 | 0 | 0 | 0 | 0 | 0 | 0 | 0 | 0 | 29.4 | 29.4 | 29.4 | 0 | 0 | 0 | 0 | 0 | 0
229 | 27 | 27 | 2 | 2 | 28 | 其它 | 静置 | 2024-06-17 14:04:48.361 | 完成 | 3.6214 | 3.6305 | 3.6305 | 0 | 0 | 0 | 0 | 0 | 0 | 0 | 0 | 0 | 0 | 00:00:00.450 | 00:00:00.450 | 2024-06-17 14:04:48.811 | 0 | 0 | 0 | 0 | 0 | 0 | 0 | 0 | 0 | 29.5 | 29.5 | 29.5 | 0 | 0 | 0 | 0 | 0 | 0
230 | 28 | 28 | 2 | 2 | 28 | 充电 | 充电 CC | 2024-06-17 14:04:48.960 | 完成 | 3.6772 | 3.6789 | 3.6789 | 12.4926 | 12.4984 | 0.0001 | 0 | -0.0001 | 0.0001 | 0.0005 | 0 | -0.0005 | 0.0005 | 00:00:00.050 | 00:00:00.050 | 2024-06-17 14:04:49.010 | 3.6782 | 0 | 0 | 0 | 0 | 0 | 0 | 0 | 0 | 29.4 | 29.4 | 29.5 | 0 | 0 | 0 | 0 | 0 | 0
231 | 29 | 29 | 2 | 2 | 28 | 其它 | 静置 | 2024-06-17 14:04:49.355 | 完成 | 3.6338 | 3.6338 | 3.6317 | 0 | 0 | 0 | 0 | 0 | 0 | 0 | 0 | 0 | 0 | 00:00:00.750 | 00:00:00.750 | 2024-06-17 14:04:50.105 | 0 | 0 | 0 | 0 | 0 | 0 | 0 | 0 | 0 | 29.5 | 29.5 | 29.5 | 0 | 0 | 0 | 0 | 0 | 0
232 | 30 | 30 | 2 | 2 | 28 | 放电 | 放电 DC | 2024-06-17 14:04:50.252 | 完成 | 3.5855 | 3.5855 | 3.5838 | -12.4926 | -12.4982 | 0 | -0.0001 | 0.0001 | -0.0001 | 0 | -0.0005 | 0.0005 | -0.0005 | 00:00:00.050 | 00:00:00.050 | 2024-06-17 14:04:50.302 | 3.5845 | 0 | 0 | 0 | 0 | 0 | 0 | 0 | 0 | 29.4 | 29.4 | 29.4 | 0 | 0 | 0 | 0 | 0 | 0
233 | 31 | 31 | 2 | 2 | 28 | 其它 | 静置 | 2024-06-17 14:04:50.668 | 完成 | 3.6289 | 3.6312 | 3.6312 | 0 | 0 | 0 | 0 | 0 | 0 | 0 | 0 | 0 | 0 | 00:00:00.750 | 00:00:00.750 | 2024-06-17 14:04:51.418 | 0 | 0 | 0 | 0 | 0 | 0 | 0 | 0 | 0 | 29.5 | 29.5 | 29.5 | 0 | 0 | 0 | 0 | 0 | 0
234 | 32 | 32 | 2 | 2 | 28 | 充电 | 充电 CC | 2024-06-17 14:04:51.558 | 完成 | 3.7239 | 3.727 | 3.727 | 24.9974 | 24.9974 | 0.0002 | 0 | -0.0002 | 0.0002 | 0.0011 | 0 | -0.0011 | 0.0011 | 00:00:00.050 | 00:00:00.050 | 2024-06-17 14:04:51.608 | 3.7249 | 0 | 0 | 0 | 0 | 0 | 0 | 0 | 0 | 29.4 | 29.4 | 29.4 | 0 | 0 | 0 | 0 | 0 | 0
235 | 33 | 33 | 2 | 2 | 28 | 其它 | 静置 | 2024-06-17 14:04:51.963 | 完成 | 3.6366 | 3.6366 | 3.6322 | 0 | 0 | 0 | 0 | 0 | 0 | 0 | 0 | 0 | 0 | 00:00:00.750 | 00:00:00.750 | 2024-06-17 14:04:52.713 | 0 | 0 | 0 | 0 | 0 | 0 | 0 | 0 | 0 | 29.5 | 29.5 | 29.5 | 0 | 0 | 0 | 0 | 0 | 0
236 | 34 | 34 | 2 | 2 | 28 | 放电 | 放电 DC | 2024-06-17 14:04:52.863 | 完成 | 3.5399 | 3.5399 | 3.5369 | -24.9932 | -24.9979 | 0 | -0.0002 | 0.0002 | -0.0002 | 0 | -0.0011 | 0.0011 | -0.0011 | 00:00:00.050 | 00:00:00.050 | 2024-06-17 14:04:52.913 | 3.539 | 0 | 0 | 0 | 0 | 0 | 0 | 0 | 0 | 29.4 | 29.4 | 29.4 | 0 | 0 | 0 | 0 | 0 | 0
237 | 35 | 35 | 2 | 2 | 28 | 其它 | 静置 | 2024-06-17 14:04:53.257 | 完成 | 3.627 | 3.6312 | 3.6312 | 0 | 0 | 0 | 0 | 0 | 0 | 0 | 0 | 0 | 0 | 00:00:00.750 | 00:00:00.750 | 2024-06-17 14:04:54.007 | 0 | 0 | 0 | 0 | 0 | 0 | 0 | 0 | 0 | 29.5 | 29.5 | 29.5 | 0 | 0 | 0 | 0 | 0 | 0
238 | 36 | 36 | 2 | 2 | 28 | 充电 | 充电 CC | 2024-06-17 14:04:54.173 | 完成 | 3.7695 | 3.7739 | 3.7739 | 37.5012 | 37.4995 | 0.0005 | 0 | -0.0005 | 0.0005 | 0.0019 | 0 | -0.0019 | 0.0019 | 00:00:00.050 | 00:00:00.050 | 2024-06-17 14:04:54.223 | 3.7709 | 0 | 0 | 0 | 0 | 0 | 0 | 0 | 0 | 29.4 | 29.4 | 29.5 | 0 | 0 | 0 | 0 | 0 | 0
239 | 37 | 37 | 2 | 2 | 28 | 其它 | 静置 | 2024-06-17 14:04:54.658 | 完成 | 3.6403 | 3.6403 | 3.6331 | 0 | 0 | 0 | 0 | 0 | 0 | 0 | 0 | 0 | 0 | 00:00:00.750 | 00:00:00.750 | 2024-06-17 14:04:55.408 | 0 | 0 | 0 | 0 | 0 | 0 | 0 | 0 | 0 | 29.5 | 29.5 | 29.5 | 0 | 0 | 0 | 0 | 0 | 0
240 | 38 | 38 | 2 | 2 | 28 | 放电 | 放电 DC | 2024-06-17 14:04:55.557 | 完成 | 3.4955 | 3.4955 | 3.4911 | -37.5061 | -37.5018 | 0 | -0.0005 | 0.0005 | -0.0005 | 0 | -0.0018 | 0.0018 | -0.0018 | 00:00:00.050 | 00:00:00.050 | 2024-06-17 14:04:55.607 | 3.4941 | 0 | 0 | 0 | 0 | 0 | 0 | 0 | 0 | 29.4 | 29.4 | 29.5 | 0 | 0 | 0 | 0 | 0 | 0
241 | 39 | 39 | 2 | 2 | 28 | 其它 | 静置 | 2024-06-17 14:04:55.960 | 完成 | 3.6254 | 3.6314 | 3.6314 | 0 | 0 | 0 | 0 | 0 | 0 | 0 | 0 | 0 | 0 | 00:00:00.750 | 00:00:00.750 | 2024-06-17 14:04:56.710 | 0 | 0 | 0 | 0 | 0 | 0 | 0 | 0 | 0 | 29.5 | 29.5 | 29.5 | 0 | 0 | 0 | 0 | 0 | 0
242 | 40 | 40 | 2 | 2 | 28 | 充电 | 充电 CC | 2024-06-17 14:04:56.860 | 完成 | 3.8146 | 3.8203 | 3.8203 | 49.9818 | 50.0112 | 0.0005 | 0 | -0.0005 | 0.0005 | 0.0026 | 0 | -0.0026 | 0.0026 | 00:00:00.050 | 00:00:00.050 | 2024-06-17 14:04:56.910 | 3.8164 | 0 | 0 | 0 | 0 | 0 | 0 | 0 | 0 | 29.5 | 29.5 | 29.5 | 0 | 0 | 0 | 0 | 0 | 0
243 | 41 | 41 | 2 | 2 | 28 | 其它 | 静置 | 2024-06-17 14:04:57.264 | 完成 | 3.6421 | 3.6421 | 3.6333 | 0 | 0 | 0 | 0 | 0 | 0 | 0 | 0 | 0 | 0 | 00:00:00.750 | 00:00:00.750 | 2024-06-17 14:04:58.014 | 0 | 0 | 0 | 0 | 0 | 0 | 0 | 0 | 0 | 29.5 | 29.5 | 29.5 | 0 | 0 | 0 | 0 | 0 | 0
244 | 42 | 42 | 2 | 2 | 28 | 放电 | 放电 DC | 2024-06-17 14:04:58.174 | 完成 | 3.4514 | 3.4514 | 3.4456 | -49.9752 | -50.0009 | 0 | -0.0005 | 0.0005 | -0.0005 | 0 | -0.0023 | 0.0023 | -0.0023 | 00:00:00.050 | 00:00:00.050 | 2024-06-17 14:04:58.224 | 3.4495 | 0 | 0 | 0 | 0 | 0 | 0 | 0 | 0 | 29.5 | 29.5 | 29.5 | 0 | 0 | 0 | 0 | 0 | 0
245 | 43 | 43 | 2 | 2 | 28 | 其它 | 静置 | 2024-06-17 14:04:58.656 | 完成 | 3.6217 | 3.6303 | 3.6303 | 0 | 0 | 0 | 0 | 0 | 0 | 0 | 0 | 0 | 0 | 00:00:00.750 | 00:00:00.750 | 2024-06-17 14:04:59.406 | 0 | 0 | 0 | 0 | 0 | 0 | 0 | 0 | 0 | 29.5 | 29.5 | 29.5 | 0 | 0 | 0 | 0 | 0 | 0
246 | 44 | 44 | 2 | 2 | 28 | 充电 | 充电 CC | 2024-06-17 14:04:59.560 | 完成 | 3.8578 | 3.8643 | 3.8643 | 62.491 | 62.5069 | 0.0008 | 0 | -0.0008 | 0.0008 | 0.0033 | 0 | -0.0033 | 0.0033 | 00:00:00.050 | 00:00:00.050 | 2024-06-17 14:04:59.610 | 3.8615 | 0 | 0 | 0 | 0 | 0 | 0 | 0 | 0 | 29.5 | 29.5 | 29.5 | 0 | 0 | 0 | 0 | 0 | 0
247 | 45 | 45 | 2 | 2 | 28 | 其它 | 静置 | 2024-06-17 14:04:59.962 | 完成 | 3.6438 | 3.6438 | 3.6331 | 0 | 0 | 0 | 0 | 0 | 0 | 0 | 0 | 0 | 0 | 00:00:00.750 | 00:00:00.750 | 2024-06-17 14:05:00.712 | 0 | 0 | 0 | 0 | 0 | 0 | 0 | 0 | 0 | 29.5 | 29.5 | 29.5 | 0 | 0 | 0 | 0 | 0 | 0
248 | 46 | 46 | 2 | 2 | 28 | 放电 | 放电 DC | 2024-06-17 14:05:00.856 | 完成 | 3.4077 | 3.4077 | 3.4008 | -62.5169 | -62.5091 | 0 | -0.0008 | 0.0008 | -0.0008 | 0 | -0.0028 | 0.0028 | -0.0028 | 00:00:00.050 | 00:00:00.050 | 2024-06-17 14:05:00.906 | 3.4038 | 0 | 0 | 0 | 0 | 0 | 0 | 0 | 0 | 29.5 | 29.5 | 29.5 | 0 | 0 | 0 | 0 | 0 | 0
249 | 47 | 47 | 2 | 2 | 28 | 其它 | 静置 | 2024-06-17 14:05:01.257 | 完成 | 3.6208 | 3.6305 | 3.6305 | 0 | 0 | 0 | 0 | 0 | 0 | 0 | 0 | 0 | 0 | 00:00:00.750 | 00:00:00.750 | 2024-06-17 14:05:02.007 | 0 | 0 | 0 | 0 | 0 | 0 | 0 | 0 | 0 | 29.5 | 29.5 | 29.5 | 0 | 0 | 0 | 0 | 0 | 0
250 | 48 | 48 | 2 | 2 | 28 | 充电 | 充电 CC | 2024-06-17 14:05:02.153 | 完成 | 3.677 | 3.6789 | 3.6789 | 12.5033 | 12.4997 | 0.0002 | 0 | -0.0002 | 0.0002 | 0.0008 | 0 | -0.0008 | 0.0008 | 00:00:00.070 | 00:00:00.070 | 2024-06-17 14:05:02.223 | 3.6779 | 0 | 0 | 0 | 0 | 0 | 0 | 0 | 0 | 29.5 | 29.5 | 29.5 | 0 | 0 | 0 | 0 | 0 | 0
251 | 49 | 49 | 2 | 2 | 28 | 其它 | 静置 | 2024-06-17 14:05:02.655 | 完成 | 3.6338 | 3.6338 | 3.6315 | 0 | 0 | 0 | 0 | 0 | 0 | 0 | 0 | 0 | 0 | 00:00:01.050 | 00:00:01.050 | 2024-06-17 14:05:03.705 | 0 | 0 | 0 | 0 | 0 | 0 | 0 | 0 | 0 | 29.5 | 29.5 | 29.5 | 0 | 0 | 0 | 0 | 0 | 0
252 | 50 | 50 | 2 | 2 | 28 | 放电 | 放电 DC | 2024-06-17 14:05:03.859 | 完成 | 3.5854 | 3.5854 | 3.5834 | -12.4881 | -12.4995 | 0 | -0.0002 | 0.0002 | -0.0002 | 0 | -0.0008 | 0.0008 | -0.0008 | 00:00:00.070 | 00:00:00.070 | 2024-06-17 14:05:03.929 | 3.5843 | 0 | 0 | 0 | 0 | 0 | 0 | 0 | 0 | 29.5 | 29.5 | 29.5 | 0 | 0 | 0 | 0 | 0 | 0
253 | 51 | 51 | 2 | 2 | 28 | 其它 | 静置 | 2024-06-17 14:05:04.356 | 完成 | 3.6284 | 3.631 | 3.6308 | 0 | 0 | 0 | 0 | 0 | 0 | 0 | 0 | 0 | 0 | 00:00:01.050 | 00:00:01.050 | 2024-06-17 14:05:05.406 | 0 | 0 | 0 | 0 | 0 | 0 | 0 | 0 | 0 | 29.5 | 29.5 | 29.5 | 0 | 0 | 0 | 0 | 0 | 0
254 | 52 | 52 | 2 | 2 | 28 | 充电 | 充电 CC | 2024-06-17 14:05:05.561 | 完成 | 3.7237 | 3.7272 | 3.7272 | 25.0002 | 25.0016 | 0.0004 | 0 | -0.0004 | 0.0004 | 0.0018 | 0 | -0.0018 | 0.0018 | 00:00:00.070 | 00:00:00.070 | 2024-06-17 14:05:05.631 | 3.7253 | 0 | 0 | 0 | 0 | 0 | 0 | 0 | 0 | 29.5 | 29.5 | 29.5 | 0 | 0 | 0 | 0 | 0 | 0
255 | 53 | 53 | 2 | 2 | 28 | 其它 | 静置 | 2024-06-17 14:05:06.054 | 完成 | 3.6372 | 3.6372 | 3.6322 | 0 | 0 | 0 | 0 | 0 | 0 | 0 | 0 | 0 | 0 | 00:00:01.050 | 00:00:01.050 | 2024-06-17 14:05:07.104 | 0 | 0 | 0 | 0 | 0 | 0 | 0 | 0 | 0 | 29.5 | 29.5 | 29.5 | 0 | 0 | 0 | 0 | 0 | 0
256 | 54 | 54 | 2 | 2 | 28 | 放电 | 放电 DC | 2024-06-17 14:05:07.255 | 完成 | 3.5401 | 3.5401 | 3.5364 | -24.9895 | -25.002 | 0 | -0.0004 | 0.0004 | -0.0004 | 0 | -0.0017 | 0.0017 | -0.0017 | 00:00:00.070 | 00:00:00.070 | 2024-06-17 14:05:07.325 | 3.5383 | 0 | 0 | 0 | 0 | 0 | 0 | 0 | 0 | 29.5 | 29.5 | 29.5 | 0 | 0 | 0 | 0 | 0 | 0
257 | 55 | 55 | 2 | 2 | 28 | 其它 | 静置 | 2024-06-17 14:05:07.760 | 完成 | 3.6259 | 3.6308 | 3.6308 | 0 | 0 | 0 | 0 | 0 | 0 | 0 | 0 | 0 | 0 | 00:00:01.050 | 00:00:01.050 | 2024-06-17 14:05:08.810 | 0 | 0 | 0 | 0 | 0 | 0 | 0 | 0 | 0 | 29.5 | 29.5 | 29.5 | 0 | 0 | 0 | 0 | 0 | 0
258 | 56 | 56 | 2 | 2 | 28 | 充电 | 充电 CC | 2024-06-17 14:05:08.960 | 完成 | 3.769 | 3.7743 | 3.7743 | 37.4891 | 37.5003 | 0.0007 | 0 | -0.0007 | 0.0007 | 0.0027 | 0 | -0.0027 | 0.0027 | 00:00:00.070 | 00:00:00.070 | 2024-06-17 14:05:09.030 | 3.7723 | 0 | 0 | 0 | 0 | 0 | 0 | 0 | 0 | 29.5 | 29.5 | 29.5 | 0 | 0 | 0 | 0 | 0 | 0
259 | 57 | 57 | 2 | 2 | 28 | 其它 | 静置 | 2024-06-17 14:05:09.458 | 完成 | 3.6401 | 3.6401 | 3.6328 | 0 | 0 | 0 | 0 | 0 | 0 | 0 | 0 | 0 | 0 | 00:00:01.050 | 00:00:01.050 | 2024-06-17 14:05:10.508 | 0 | 0 | 0 | 0 | 0 | 0 | 0 | 0 | 0 | 29.5 | 29.5 | 29.6 | 0 | 0 | 0 | 0 | 0 | 0
260 | 58 | 58 | 2 | 2 | 28 | 放电 | 放电 DC | 2024-06-17 14:05:10.654 | 完成 | 3.4953 | 3.4953 | 3.49 | -37.4738 | -37.5 | 0 | -0.0007 | 0.0007 | -0.0007 | 0 | -0.0025 | 0.0025 | -0.0025 | 00:00:00.070 | 00:00:00.070 | 2024-06-17 14:05:10.724 | 3.4921 | 0 | 0 | 0 | 0 | 0 | 0 | 0 | 0 | 29.5 | 29.5 | 29.5 | 0 | 0 | 0 | 0 | 0 | 0
261 | 59 | 59 | 2 | 2 | 28 | 其它 | 静置 | 2024-06-17 14:05:11.166 | 完成 | 3.6236 | 3.6305 | 3.6305 | 0 | 0 | 0 | 0 | 0 | 0 | 0 | 0 | 0 | 0 | 00:00:01.050 | 00:00:01.050 | 2024-06-17 14:05:12.216 | 0 | 0 | 0 | 0 | 0 | 0 | 0 | 0 | 0 | 29.5 | 29.6 | 29.6 | 0 | 0 | 0 | 0 | 0 | 0
262 | 60 | 60 | 2 | 2 | 28 | 充电 | 充电 CC | 2024-06-17 14:05:12.361 | 完成 | 3.8136 | 3.8203 | 3.8203 | 49.9756 | 50.0008 | 0.0009 | 0 | -0.0009 | 0.0009 | 0.0037 | 0 | -0.0037 | 0.0037 | 00:00:00.070 | 00:00:00.070 | 2024-06-17 14:05:12.431 | 3.8169 | 0 | 0 | 0 | 0 | 0 | 0 | 0 | 0 | 29.5 | 29.5 | 29.5 | 0 | 0 | 0 | 0 | 0 | 0
263 | 61 | 61 | 2 | 2 | 28 | 其它 | 静置 | 2024-06-17 14:05:12.850 | 完成 | 3.6431 | 3.6431 | 3.6331 | 0 | 0 | 0 | 0 | 0 | 0 | 0 | 0 | 0 | 0 | 00:00:01.050 | 00:00:01.050 | 2024-06-17 14:05:13.900 | 0 | 0 | 0 | 0 | 0 | 0 | 0 | 0 | 0 | 29.5 | 29.6 | 29.6 | 0 | 0 | 0 | 0 | 0 | 0
264 | 62 | 62 | 2 | 2 | 28 | 放电 | 放电 DC | 2024-06-17 14:05:14.059 | 完成 | 3.4514 | 3.4514 | 3.4447 | -50.0023 | -50.0066 | 0 | -0.0009 | 0.0009 | -0.0009 | 0 | -0.0033 | 0.0033 | -0.0033 | 00:00:00.070 | 00:00:00.070 | 2024-06-17 14:05:14.129 | 3.4482 | 0 | 0 | 0 | 0 | 0 | 0 | 0 | 0 | 29.5 | 29.5 | 29.5 | 0 | 0 | 0 | 0 | 0 | 0
265 | 63 | 63 | 2 | 2 | 28 | 其它 | 静置 | 2024-06-17 14:05:14.553 | 完成 | 3.6212 | 3.6303 | 3.6301 | 0 | 0 | 0 | 0 | 0 | 0 | 0 | 0 | 0 | 0 | 00:00:01.050 | 00:00:01.050 | 2024-06-17 14:05:15.603 | 0 | 0 | 0 | 0 | 0 | 0 | 0 | 0 | 0 | 29.5 | 29.6 | 29.6 | 0 | 0 | 0 | 0 | 0 | 0
266 | 64 | 64 | 2 | 2 | 28 | 充电 | 充电 CC | 2024-06-17 14:05:15.758 | 完成 | 3.8575 | 3.8652 | 3.8652 | 62.5056 | 62.5043 | 0.0011 | 0 | -0.0011 | 0.0011 | 0.0046 | 0 | -0.0046 | 0.0046 | 00:00:00.070 | 00:00:00.070 | 2024-06-17 14:05:15.828 | 3.8622 | 0 | 0 | 0 | 0 | 0 | 0 | 0 | 0 | 29.5 | 29.5 | 29.6 | 0 | 0 | 0 | 0 | 0 | 0
267 | 65 | 65 | 2 | 2 | 28 | 其它 | 静置 | 2024-06-17 14:05:16.260 | 完成 | 3.6458 | 3.6458 | 3.6335 | 0 | 0 | 0 | 0 | 0 | 0 | 0 | 0 | 0 | 0 | 00:00:01.050 | 00:00:01.050 | 2024-06-17 14:05:17.310 | 0 | 0 | 0 | 0 | 0 | 0 | 0 | 0 | 0 | 29.5 | 29.5 | 29.6 | 0 | 0 | 0 | 0 | 0 | 0
268 | 66 | 66 | 2 | 2 | 28 | 放电 | 放电 DC | 2024-06-17 14:05:17.459 | 完成 | 3.4084 | 3.4084 | 3.4001 | -62.5213 | -62.5265 | 0 | -0.0011 | 0.0011 | -0.0011 | 0 | -0.0041 | 0.0041 | -0.0041 | 00:00:00.070 | 00:00:00.070 | 2024-06-17 14:05:17.529 | 3.4033 | 0 | 0 | 0 | 0 | 0 | 0 | 0 | 0 | 29.5 | 29.5 | 29.5 | 0 | 0 | 0 | 0 | 0 | 0
269 | 67 | 67 | 2 | 2 | 28 | 其它 | 静置 | 2024-06-17 14:05:17.950 | 完成 | 3.6191 | 3.6301 | 3.63 | 0 | 0 | 0 | 0 | 0 | 0 | 0 | 0 | 0 | 0 | 00:00:01.050 | 00:00:01.050 | 2024-06-17 14:05:19.000 | 0 | 0 | 0 | 0 | 0 | 0 | 0 | 0 | 0 | 29.5 | 29.6 | 29.6 | 0 | 0 | 0 | 0 | 0 | 0
270 | 68 | 68 | 2 | 2 | 28 | 充电 | 充电 CC | 2024-06-17 14:05:19.153 | 完成 | 3.6765 | 3.6788 | 3.6788 | 12.4939 | 12.4995 | 0.0002 | 0 | -0.0002 | 0.0002 | 0.0011 | 0 | -0.0011 | 0.0011 | 00:00:00.100 | 00:00:00.100 | 2024-06-17 14:05:19.253 | 3.6775 | 0 | 0 | 0 | 0 | 0 | 0 | 0 | 0 | 29.5 | 29.6 | 29.6 | 0 | 0 | 0 | 0 | 0 | 0
271 | 69 | 69 | 2 | 2 | 28 | 其它 | 静置 | 2024-06-17 14:05:19.660 | 完成 | 3.6335 | 3.6335 | 3.631 | 0 | 0 | 0 | 0 | 0 | 0 | 0 | 0 | 0 | 0 | 00:00:01.500 | 00:00:01.500 | 2024-06-17 14:05:21.160 | 0 | 0 | 0 | 0 | 0 | 0 | 0 | 0 | 0 | 29.6 | 29.6 | 29.6 | 0 | 0 | 0 | 0 | 0 | 0
272 | 70 | 70 | 2 | 2 | 28 | 放电 | 放电 DC | 2024-06-17 14:05:21.353 | 完成 | 3.585 | 3.585 | 3.5827 | -12.4869 | -12.5009 | 0 | -0.0002 | 0.0002 | -0.0002 | 0 | -0.0011 | 0.0011 | -0.0011 | 00:00:00.100 | 00:00:00.100 | 2024-06-17 14:05:21.453 | 3.5841 | 0 | 0 | 0 | 0 | 0 | 0 | 0 | 0 | 29.5 | 29.5 | 29.5 | 0 | 0 | 0 | 0 | 0 | 0
273 | 71 | 71 | 2 | 2 | 28 | 其它 | 静置 | 2024-06-17 14:05:21.862 | 完成 | 3.628 | 3.6307 | 3.6305 | 0 | 0 | 0 | 0 | 0 | 0 | 0 | 0 | 0 | 0 | 00:00:01.500 | 00:00:01.500 | 2024-06-17 14:05:23.362 | 0 | 0 | 0 | 0 | 0 | 0 | 0 | 0 | 0 | 29.5 | 29.6 | 29.6 | 0 | 0 | 0 | 0 | 0 | 0
274 | 72 | 72 | 2 | 2 | 28 | 充电 | 充电 CC | 2024-06-17 14:05:23.557 | 完成 | 3.7232 | 3.7274 | 3.7274 | 24.9978 | 24.999 | 0.0005 | 0 | -0.0005 | 0.0005 | 0.0025 | 0 | -0.0025 | 0.0025 | 00:00:00.100 | 00:00:00.100 | 2024-06-17 14:05:23.657 | 3.7249 | 0 | 0 | 0 | 0 | 0 | 0 | 0 | 0 | 29.5 | 29.5 | 29.5 | 0 | 0 | 0 | 0 | 0 | 0
275 | 73 | 73 | 2 | 2 | 28 | 其它 | 静置 | 2024-06-17 14:05:24.059 | 完成 | 3.637 | 3.637 | 3.6317 | 0 | 0 | 0 | 0 | 0 | 0 | 0 | 0 | 0 | 0 | 00:00:01.500 | 00:00:01.500 | 2024-06-17 14:05:25.559 | 0 | 0 | 0 | 0 | 0 | 0 | 0 | 0 | 0 | 29.5 | 29.6 | 29.6 | 0 | 0 | 0 | 0 | 0 | 0
276 | 74 | 74 | 2 | 2 | 28 | 放电 | 放电 DC | 2024-06-17 14:05:25.754 | 完成 | 3.5397 | 3.5397 | 3.5355 | -24.9978 | -24.9995 | 0 | -0.0005 | 0.0005 | -0.0005 | 0 | -0.0023 | 0.0023 | -0.0023 | 00:00:00.100 | 00:00:00.100 | 2024-06-17 14:05:25.854 | 3.538 | 0 | 0 | 0 | 0 | 0 | 0 | 0 | 0 | 29.5 | 29.5 | 29.5 | 0 | 0 | 0 | 0 | 0 | 0
277 | 75 | 75 | 2 | 2 | 28 | 其它 | 静置 | 2024-06-17 14:05:26.256 | 完成 | 3.6256 | 3.6305 | 3.6305 | 0 | 0 | 0 | 0 | 0 | 0 | 0 | 0 | 0 | 0 | 00:00:01.500 | 00:00:01.500 | 2024-06-17 14:05:27.756 | 0 | 0 | 0 | 0 | 0 | 0 | 0 | 0 | 0 | 29.5 | 29.5 | 29.6 | 0 | 0 | 0 | 0 | 0 | 0
278 | 76 | 76 | 2 | 2 | 28 | 充电 | 充电 CC | 2024-06-17 14:05:27.959 | 完成 | 3.7688 | 3.7748 | 3.7748 | 37.5021 | 37.4985 | 0.001 | 0 | -0.001 | 0.001 | 0.0039 | 0 | -0.0039 | 0.0039 | 00:00:00.100 | 00:00:00.100 | 2024-06-17 14:05:28.059 | 3.7732 | 0 | 0 | 0 | 0 | 0 | 0 | 0 | 0 | 29.5 | 29.5 | 29.5 | 0 | 0 | 0 | 0 | 0 | 0
279 | 77 | 77 | 2 | 2 | 28 | 其它 | 静置 | 2024-06-17 14:05:28.460 | 完成 | 3.64 | 3.64 | 3.6324 | 0 | 0 | 0 | 0 | 0 | 0 | 0 | 0 | 0 | 0 | 00:00:01.500 | 00:00:01.500 | 2024-06-17 14:05:29.960 | 0 | 0 | 0 | 0 | 0 | 0 | 0 | 0 | 0 | 29.5 | 29.5 | 29.6 | 0 | 0 | 0 | 0 | 0 | 0
280 | 78 | 78 | 2 | 2 | 28 | 放电 | 放电 DC | 2024-06-17 14:05:30.157 | 完成 | 3.4951 | 3.4951 | 3.489 | -37.4814 | -37.4516 | 0 | -0.001 | 0.001 | -0.001 | 0 | -0.0036 | 0.0036 | -0.0036 | 00:00:00.100 | 00:00:00.100 | 2024-06-17 14:05:30.257 | 3.4907 | 0 | 0 | 0 | 0 | 0 | 0 | 0 | 0 | 29.5 | 29.5 | 29.5 | 0 | 0 | 0 | 0 | 0 | 0
281 | 79 | 79 | 2 | 2 | 28 | 其它 | 静置 | 2024-06-17 14:05:30.652 | 完成 | 3.6233 | 3.6305 | 3.6305 | 0 | 0 | 0 | 0 | 0 | 0 | 0 | 0 | 0 | 0 | 00:00:01.500 | 00:00:01.500 | 2024-06-17 14:05:32.152 | 0 | 0 | 0 | 0 | 0 | 0 | 0 | 0 | 0 | 29.5 | 29.5 | 29.6 | 0 | 0 | 0 | 0 | 0 | 0
282 | 80 | 80 | 2 | 2 | 28 | 充电 | 充电 CC | 2024-06-17 14:05:32.353 | 完成 | 3.8132 | 3.8211 | 3.8211 | 49.9292 | 49.9893 | 0.0013 | 0 | -0.0013 | 0.0013 | 0.0053 | 0 | -0.0053 | 0.0053 | 00:00:00.100 | 00:00:00.100 | 2024-06-17 14:05:32.453 | 3.819 | 0 | 0 | 0 | 0 | 0 | 0 | 0 | 0 | 29.5 | 29.5 | 29.5 | 0 | 0 | 0 | 0 | 0 | 0
283 | 81 | 81 | 2 | 2 | 28 | 其它 | 静置 | 2024-06-17 14:05:32.867 | 完成 | 3.6431 | 3.6431 | 3.6328 | 0 | 0 | 0 | 0 | 0 | 0 | 0 | 0 | 0 | 0 | 00:00:01.500 | 00:00:01.500 | 2024-06-17 14:05:34.367 | 0 | 0 | 0 | 0 | 0 | 0 | 0 | 0 | 0 | 29.5 | 29.5 | 29.5 | 0 | 0 | 0 | 0 | 0 | 0
284 | 82 | 82 | 2 | 2 | 28 | 放电 | 放电 DC | 2024-06-17 14:05:34.562 | 完成 | 3.4512 | 3.4512 | 3.4433 | -49.9995 | -50.0035 | 0 | -0.0013 | 0.0013 | -0.0013 | 0 | -0.0047 | 0.0047 | -0.0047 | 00:00:00.100 | 00:00:00.100 | 2024-06-17 14:05:34.662 | 3.4456 | 0 | 0 | 0 | 0 | 0 | 0 | 0 | 0 | 29.5 | 29.5 | 29.5 | 0 | 0 | 0 | 0 | 0 | 0
285 | 83 | 83 | 2 | 2 | 28 | 其它 | 静置 | 2024-06-17 14:05:35.058 | 完成 | 3.621 | 3.6303 | 3.6303 | 0 | 0 | 0 | 0 | 0 | 0 | 0 | 0 | 0 | 0 | 00:00:01.500 | 00:00:01.500 | 2024-06-17 14:05:36.558 | 0 | 0 | 0 | 0 | 0 | 0 | 0 | 0 | 0 | 29.5 | 29.5 | 29.5 | 0 | 0 | 0 | 0 | 0 | 0
286 | 84 | 84 | 2 | 2 | 28 | 充电 | 充电 CC | 2024-06-17 14:05:36.759 | 完成 | 3.8571 | 3.8664 | 3.8664 | 62.479 | 62.5022 | 0.0017 | 0 | -0.0017 | 0.0017 | 0.0067 | 0 | -0.0067 | 0.0067 | 00:00:00.100 | 00:00:00.100 | 2024-06-17 14:05:36.859 | 3.8631 | 0 | 0 | 0 | 0 | 0 | 0 | 0 | 0 | 29.5 | 29.5 | 29.5 | 0 | 0 | 0 | 0 | 0 | 0
287 | 85 | 85 | 2 | 2 | 28 | 其它 | 静置 | 2024-06-17 14:05:37.263 | 完成 | 3.6456 | 3.6456 | 3.6331 | 0 | 0 | 0 | 0 | 0 | 0 | 0 | 0 | 0 | 0 | 00:00:01.500 | 00:00:01.500 | 2024-06-17 14:05:38.763 | 0 | 0 | 0 | 0 | 0 | 0 | 0 | 0 | 0 | 29.5 | 29.5 | 29.5 | 0 | 0 | 0 | 0 | 0 | 0
288 | 86 | 86 | 2 | 2 | 28 | 放电 | 放电 DC | 2024-06-17 14:05:38.952 | 完成 | 3.408 | 3.408 | 3.3986 | -62.5 | -62.4915 | 0 | -0.0017 | 0.0017 | -0.0017 | 0 | -0.0059 | 0.0059 | -0.0059 | 00:00:00.100 | 00:00:00.100 | 2024-06-17 14:05:39.052 | 3.4021 | 0 | 0 | 0 | 0 | 0 | 0 | 0 | 0 | 29.5 | 29.5 | 29.5 | 0 | 0 | 0 | 0 | 0 | 0
289 | 87 | 87 | 2 | 2 | 28 | 其它 | 静置 | 2024-06-17 14:05:39.455 | 完成 | 3.6185 | 3.63 | 3.63 | 0 | 0 | 0 | 0 | 0 | 0 | 0 | 0 | 0 | 0 | 00:00:01.500 | 00:00:01.500 | 2024-06-17 14:05:40.955 | 0 | 0 | 0 | 0 | 0 | 0 | 0 | 0 | 0 | 29.5 | 29.5 | 29.5 | 0 | 0 | 0 | 0 | 0 | 0
290 | 88 | 88 | 2 | 2 | 28 | 充电 | 充电 CC | 2024-06-17 14:05:41.163 | 完成 | 3.6763 | 3.6798 | 3.6798 | 12.4946 | 12.4993 | 0.001 | 0 | -0.001 | 0.001 | 0.0038 | 0 | -0.0038 | 0.0038 | 00:00:00.300 | 00:00:00.300 | 2024-06-17 14:05:41.463 | 3.6791 | 0 | 0 | 0 | 0 | 0 | 0 | 0 | 0 | 29.5 | 29.5 | 29.5 | 0 | 0 | 0 | 0 | 0 | 0
291 | 89 | 89 | 2 | 2 | 28 | 其它 | 静置 | 2024-06-17 14:05:41.860 | 完成 | 3.634 | 3.634 | 3.631 | 0 | 0 | 0 | 0 | 0 | 0 | 0 | 0 | 0 | 0 | 00:00:04.500 | 00:00:04.500 | 2024-06-17 14:05:46.360 | 0 | 0 | 0 | 0 | 0 | 0 | 0 | 0 | 0 | 29.5 | 29.5 | 29.5 | 0 | 0 | 0 | 0 | 0 | 0
292 | 90 | 90 | 2 | 2 | 28 | 放电 | 放电 DC | 2024-06-17 14:05:46.556 | 完成 | 3.585 | 3.585 | 3.5815 | -12.4957 | -12.5025 | 0 | -0.001 | 0.001 | -0.001 | 0 | -0.0037 | 0.0037 | -0.0037 | 00:00:00.300 | 00:00:00.300 | 2024-06-17 14:05:46.856 | 3.5822 | 0 | 0 | 0 | 0 | 0 | 0 | 0 | 0 | 29.5 | 29.5 | 29.5 | 0 | 0 | 0 | 0 | 0 | 0
293 | 91 | 91 | 2 | 2 | 28 | 其它 | 静置 | 2024-06-17 14:05:47.255 | 完成 | 3.6273 | 3.6305 | 3.6305 | 0 | 0 | 0 | 0 | 0 | 0 | 0 | 0 | 0 | 0 | 00:00:04.500 | 00:00:04.500 | 2024-06-17 14:05:51.755 | 0 | 0 | 0 | 0 | 0 | 0 | 0 | 0 | 0 | 29.5 | 29.6 | 29.6 | 0 | 0 | 0 | 0 | 0 | 0
294 | 92 | 92 | 2 | 2 | 28 | 充电 | 充电 CC | 2024-06-17 14:05:51.956 | 完成 | 3.7232 | 3.7295 | 3.7295 | 25.0041 | 25.0004 | 0.002 | 0 | -0.002 | 0.002 | 0.0077 | 0 | -0.0077 | 0.0077 | 00:00:00.300 | 00:00:00.300 | 2024-06-17 14:05:52.256 | 3.7279 | 0 | 0 | 0 | 0 | 0 | 0 | 0 | 0 | 29.5 | 29.5 | 29.5 | 0 | 0 | 0 | 0 | 0 | 0
295 | 93 | 93 | 2 | 2 | 28 | 其它 | 静置 | 2024-06-17 14:05:52.651 | 完成 | 3.6382 | 3.6382 | 3.6317 | 0 | 0 | 0 | 0 | 0 | 0 | 0 | 0 | 0 | 0 | 00:00:04.500 | 00:00:04.500 | 2024-06-17 14:05:57.151 | 0 | 0 | 0 | 0 | 0 | 0 | 0 | 0 | 0 | 29.5 | 29.6 | 29.6 | 0 | 0 | 0 | 0 | 0 | 0
296 | 94 | 94 | 2 | 2 | 28 | 放电 | 放电 DC | 2024-06-17 14:05:57.354 | 完成 | 3.5397 | 3.5397 | 3.5332 | -24.9899 | -25.0002 | 0 | -0.002 | 0.002 | -0.002 | 0 | -0.0073 | 0.0073 | -0.0073 | 00:00:00.300 | 00:00:00.300 | 2024-06-17 14:05:57.654 | 3.5348 | 0 | 0 | 0 | 0 | 0 | 0 | 0 | 0 | 29.5 | 29.5 | 29.5 | 0 | 0 | 0 | 0 | 0 | 0
297 | 95 | 95 | 2 | 2 | 28 | 其它 | 静置 | 2024-06-17 14:05:58.058 | 完成 | 3.6242 | 3.6303 | 3.6303 | 0 | 0 | 0 | 0 | 0 | 0 | 0 | 0 | 0 | 0 | 00:00:04.500 | 00:00:04.500 | 2024-06-17 14:06:02.558 | 0 | 0 | 0 | 0 | 0 | 0 | 0 | 0 | 0 | 29.5 | 29.6 | 29.6 | 0 | 0 | 0 | 0 | 0 | 0
298 | 96 | 96 | 2 | 2 | 28 | 充电 | 充电 CC | 2024-06-17 14:06:02.757 | 完成 | 3.7683 | 3.7778 | 3.7778 | 37.499 | 37.4994 | 0.0031 | 0 | -0.0031 | 0.0031 | 0.0117 | 0 | -0.0117 | 0.0117 | 00:00:00.300 | 00:00:00.300 | 2024-06-17 14:06:03.057 | 3.7755 | 0 | 0 | 0 | 0 | 0 | 0 | 0 | 0 | 29.5 | 29.5 | 29.5 | 0 | 0 | 0 | 0 | 0 | 0
299 | 97 | 97 | 2 | 2 | 28 | 其它 | 静置 | 2024-06-17 14:06:03.456 | 完成 | 3.6417 | 3.6417 | 3.6321 | 0 | 0 | 0 | 0 | 0 | 0 | 0 | 0 | 0 | 0 | 00:00:04.500 | 00:00:04.500 | 2024-06-17 14:06:07.956 | 0 | 0 | 0 | 0 | 0 | 0 | 0 | 0 | 0 | 29.6 | 29.6 | 29.6 | 0 | 0 | 0 | 0 | 0 | 0
300 | 98 | 98 | 2 | 2 | 28 | 放电 | 放电 DC | 2024-06-17 14:06:08.162 | 完成 | 3.4951 | 3.4951 | 3.4855 | -37.4784 | -37.5049 | 0 | -0.0031 | 0.0031 | -0.0031 | 0 | -0.0109 | 0.0109 | -0.0109 | 00:00:00.300 | 00:00:00.300 | 2024-06-17 14:06:08.462 | 3.4877 | 0 | 0 | 0 | 0 | 0 | 0 | 0 | 0 | 29.6 | 29.5 | 29.6 | 0 | 0 | 0 | 0 | 0 | 0
301 | 99 | 99 | 2 | 2 | 28 | 其它 | 静置 | 2024-06-17 14:06:08.857 | 完成 | 3.6212 | 3.6301 | 3.6301 | 0 | 0 | 0 | 0 | 0 | 0 | 0 | 0 | 0 | 0 | 00:00:04.500 | 00:00:04.500 | 2024-06-17 14:06:13.357 | 0 | 0 | 0 | 0 | 0 | 0 | 0 | 0 | 0 | 29.6 | 29.6 | 29.6 | 0 | 0 | 0 | 0 | 0 | 0
302 | 100 | 100 | 2 | 2 | 28 | 充电 | 充电 CC | 2024-06-17 14:06:13.557 | 完成 | 3.8131 | 3.825 | 3.825 | 49.9994 | 49.9989 | 0.0041 | 0 | -0.0041 | 0.0041 | 0.0159 | 0 | -0.0159 | 0.0159 | 00:00:00.300 | 00:00:00.300 | 2024-06-17 14:06:13.857 | 3.822 | 0 | 0 | 0 | 0 | 0 | 0 | 0 | 0 | 29.5 | 29.5 | 29.6 | 0 | 0 | 0 | 0 | 0 | 0
303 | 101 | 101 | 2 | 2 | 28 | 其它 | 静置 | 2024-06-17 14:06:14.256 | 完成 | 3.6452 | 3.6452 | 3.6326 | 0 | 0 | 0 | 0 | 0 | 0 | 0 | 0 | 0 | 0 | 00:00:04.500 | 00:00:04.500 | 2024-06-17 14:06:18.756 | 0 | 0 | 0 | 0 | 0 | 0 | 0 | 0 | 0 | 29.6 | 29.6 | 29.6 | 0 | 0 | 0 | 0 | 0 | 0
304 | 102 | 102 | 2 | 2 | 28 | 放电 | 放电 DC | 2024-06-17 14:06:18.948 | 完成 | 3.4511 | 3.4511 | 3.4389 | -49.969 | -50.0163 | 0 | -0.0041 | 0.0041 | -0.0041 | 0 | -0.0143 | 0.0143 | -0.0143 | 00:00:00.300 | 00:00:00.300 | 2024-06-17 14:06:19.248 | 3.4419 | 0 | 0 | 0 | 0 | 0 | 0 | 0 | 0 | 29.5 | 29.5 | 29.6 | 0 | 0 | 0 | 0 | 0 | 0
305 | 103 | 103 | 2 | 2 | 28 | 其它 | 静置 | 2024-06-17 14:06:19.660 | 完成 | 3.6182 | 3.6298 | 3.6296 | 0 | 0 | 0 | 0 | 0 | 0 | 0 | 0 | 0 | 0 | 00:00:04.500 | 00:00:04.500 | 2024-06-17 14:06:24.160 | 0 | 0 | 0 | 0 | 0 | 0 | 0 | 0 | 0 | 29.6 | 29.6 | 29.6 | 0 | 0 | 0 | 0 | 0 | 0
306 | 104 | 104 | 2 | 2 | 28 | 充电 | 充电 CC | 2024-06-17 14:06:24.357 | 完成 | 3.8566 | 3.8708 | 3.8708 | 62.4873 | 62.5092 | 0.0052 | 0 | -0.0052 | 0.0052 | 0.0201 | 0 | -0.0201 | 0.0201 | 00:00:00.300 | 00:00:00.300 | 2024-06-17 14:06:24.657 | 3.8673 | 0 | 0 | 0 | 0 | 0 | 0 | 0 | 0 | 29.6 | 29.6 | 29.6 | 0 | 0 | 0 | 0 | 0 | 0
307 | 105 | 105 | 2 | 2 | 28 | 其它 | 静置 | 2024-06-17 14:06:25.055 | 完成 | 3.6491 | 3.6491 | 3.6329 | 0 | 0 | 0 | 0 | 0 | 0 | 0 | 0 | 0 | 0 | 00:00:04.500 | 00:00:04.500 | 2024-06-17 14:06:29.555 | 0 | 0 | 0 | 0 | 0 | 0 | 0 | 0 | 0 | 29.6 | 29.6 | 29.6 | 0 | 0 | 0 | 0 | 0 | 0
308 | 106 | 106 | 2 | 2 | 28 | 放电 | 放电 DC | 2024-06-17 14:06:29.749 | 完成 | 3.408 | 3.408 | 3.3933 | -62.5121 | -62.519 | 0 | -0.0052 | 0.0052 | -0.0052 | 0 | -0.0176 | 0.0176 | -0.0176 | 00:00:00.300 | 00:00:00.300 | 2024-06-17 14:06:30.049 | 3.397 | 0 | 0 | 0 | 0 | 0 | 0 | 0 | 0 | 29.6 | 29.6 | 29.6 | 0 | 0 | 0 | 0 | 0 | 0
309 | 107 | 107 | 2 | 2 | 28 | 其它 | 静置 | 2024-06-17 14:06:30.459 | 完成 | 3.6156 | 3.6296 | 3.6296 | 0 | 0 | 0 | 0 | 0 | 0 | 0 | 0 | 0 | 0 | 00:00:04.500 | 00:00:04.500 | 2024-06-17 14:06:34.959 | 0 | 0 | 0 | 0 | 0 | 0 | 0 | 0 | 0 | 29.6 | 29.6 | 29.6 | 0 | 0 | 0 | 0 | 0 | 0
310 | 108 | 108 | 2 | 2 | 28 | 充电 | 充电 CC | 2024-06-17 14:06:35.152 | 完成 | 3.6758 | 3.68 | 3.68 | 12.49 | 12.4993 | 0.0017 | 0 | -0.0017 | 0.0017 | 0.0063 | 0 | -0.0063 | 0.0063 | 00:00:00.500 | 00:00:00.500 | 2024-06-17 14:06:35.652 | 3.6789 | 0 | 0 | 0 | 0 | 0 | 0 | 0 | 0 | 29.5 | 29.5 | 29.5 | 0 | 0 | 0 | 0 | 0 | 0
311 | 109 | 109 | 2 | 2 | 28 | 其它 | 静置 | 2024-06-17 14:06:36.054 | 完成 | 3.6342 | 3.6342 | 3.6307 | 0 | 0 | 0 | 0 | 0 | 0 | 0 | 0 | 0 | 0 | 00:00:07.500 | 00:00:07.500 | 2024-06-17 14:06:43.554 | 0 | 0 | 0 | 0 | 0 | 0 | 0 | 0 | 0 | 29.6 | 29.6 | 29.6 | 0 | 0 | 0 | 0 | 0 | 0
312 | 110 | 110 | 2 | 2 | 28 | 放电 | 放电 DC | 2024-06-17 14:06:43.755 | 完成 | 3.5845 | 3.5845 | 3.5803 | -12.4941 | -12.4997 | 0 | -0.0017 | 0.0017 | -0.0017 | 0 | -0.0062 | 0.0062 | -0.0062 | 00:00:00.500 | 00:00:00.500 | 2024-06-17 14:06:44.255 | 3.5815 | 0 | 0 | 0 | 0 | 0 | 0 | 0 | 0 | 29.6 | 29.5 | 29.6 | 0 | 0 | 0 | 0 | 0 | 0
313 | 111 | 111 | 2 | 2 | 28 | 其它 | 静置 | 2024-06-17 14:06:44.657 | 完成 | 3.6261 | 3.63 | 3.63 | 0 | 0 | 0 | 0 | 0 | 0 | 0 | 0 | 0 | 0 | 00:00:07.500 | 00:00:07.500 | 2024-06-17 14:06:52.157 | 0 | 0 | 0 | 0 | 0 | 0 | 0 | 0 | 0 | 29.6 | 29.6 | 29.6 | 0 | 0 | 0 | 0 | 0 | 0
314 | 112 | 112 | 2 | 2 | 28 | 充电 | 充电 CC | 2024-06-17 14:06:52.361 | 完成 | 3.7225 | 3.7304 | 3.7304 | 24.9955 | 25.0006 | 0.0034 | 0 | -0.0034 | 0.0034 | 0.0129 | 0 | -0.0129 | 0.0129 | 00:00:00.500 | 00:00:00.500 | 2024-06-17 14:06:52.861 | 3.7284 | 0 | 0 | 0 | 0 | 0 | 0 | 0 | 0 | 29.6 | 29.5 | 29.6 | 0 | 0 | 0 | 0 | 0 | 0
315 | 113 | 113 | 2 | 2 | 28 | 其它 | 静置 | 2024-06-17 14:06:53.252 | 完成 | 3.6387 | 3.6387 | 3.6312 | 0 | 0 | 0 | 0 | 0 | 0 | 0 | 0 | 0 | 0 | 00:00:07.500 | 00:00:07.500 | 2024-06-17 14:07:00.752 | 0 | 0 | 0 | 0 | 0 | 0 | 0 | 0 | 0 | 29.6 | 29.6 | 29.6 | 0 | 0 | 0 | 0 | 0 | 0
316 | 114 | 114 | 2 | 2 | 28 | 放电 | 放电 DC | 2024-06-17 14:07:00.957 | 完成 | 3.5392 | 3.5392 | 3.5315 | -24.9918 | -24.9983 | 0 | -0.0034 | 0.0034 | -0.0034 | 0 | -0.0122 | 0.0122 | -0.0122 | 00:00:00.500 | 00:00:00.500 | 2024-06-17 14:07:01.457 | 3.5332 | 0 | 0 | 0 | 0 | 0 | 0 | 0 | 0 | 29.6 | 29.6 | 29.6 | 0 | 0 | 0 | 0 | 0 | 0
317 | 115 | 115 | 2 | 2 | 28 | 其它 | 静置 | 2024-06-17 14:07:01.860 | 完成 | 3.6226 | 3.6296 | 3.6296 | 0 | 0 | 0 | 0 | 0 | 0 | 0 | 0 | 0 | 0 | 00:00:07.500 | 00:00:07.500 | 2024-06-17 14:07:09.360 | 0 | 0 | 0 | 0 | 0 | 0 | 0 | 0 | 0 | 29.6 | 29.6 | 29.7 | 0 | 0 | 0 | 0 | 0 | 0
318 | 116 | 116 | 2 | 2 | 28 | 充电 | 充电 CC | 2024-06-17 14:07:09.556 | 完成 | 3.7678 | 3.7792 | 3.7792 | 37.4942 | 37.4958 | 0.0052 | 0 | -0.0052 | 0.0052 | 0.0196 | 0 | -0.0196 | 0.0196 | 00:00:00.500 | 00:00:00.500 | 2024-06-17 14:07:10.056 | 3.7764 | 0 | 0 | 0 | 0 | 0 | 0 | 0 | 0 | 29.6 | 29.6 | 29.6 | 0 | 0 | 0 | 0 | 0 | 0
319 | 117 | 117 | 2 | 2 | 28 | 其它 | 静置 | 2024-06-17 14:07:10.454 | 完成 | 3.6428 | 3.6428 | 3.6317 | 0 | 0 | 0 | 0 | 0 | 0 | 0 | 0 | 0 | 0 | 00:00:07.500 | 00:00:07.500 | 2024-06-17 14:07:17.954 | 0 | 0 | 0 | 0 | 0 | 0 | 0 | 0 | 0 | 29.6 | 29.6 | 29.7 | 0 | 0 | 0 | 0 | 0 | 0
320 | 118 | 118 | 2 | 2 | 28 | 放电 | 放电 DC | 2024-06-17 14:07:18.171 | 完成 | 3.4946 | 3.4946 | 3.483 | -37.4728 | -37.5008 | 0 | -0.0052 | 0.0052 | -0.0052 | 0 | -0.0181 | 0.0181 | -0.0181 | 00:00:00.500 | 00:00:00.500 | 2024-06-17 14:07:18.671 | 3.4858 | 0 | 0 | 0 | 0 | 0 | 0 | 0 | 0 | 29.6 | 29.6 | 29.6 | 0 | 0 | 0 | 0 | 0 | 0
321 | 119 | 119 | 2 | 2 | 28 | 其它 | 静置 | 2024-06-17 14:07:19.061 | 完成 | 3.6192 | 3.6294 | 3.6294 | 0 | 0 | 0 | 0 | 0 | 0 | 0 | 0 | 0 | 0 | 00:00:07.500 | 00:00:07.500 | 2024-06-17 14:07:26.561 | 0 | 0 | 0 | 0 | 0 | 0 | 0 | 0 | 0 | 29.6 | 29.6 | 29.7 | 0 | 0 | 0 | 0 | 0 | 0
322 | 120 | 120 | 2 | 2 | 28 | 充电 | 充电 CC | 2024-06-17 14:07:26.761 | 完成 | 3.8122 | 3.8271 | 3.8271 | 49.958 | 50.0045 | 0.0069 | 0 | -0.0069 | 0.0069 | 0.0265 | 0 | -0.0265 | 0.0265 | 00:00:00.500 | 00:00:00.500 | 2024-06-17 14:07:27.261 | 3.8234 | 0 | 0 | 0 | 0 | 0 | 0 | 0 | 0 | 29.6 | 29.6 | 29.6 | 0 | 0 | 0 | 0 | 0 | 0
323 | 121 | 121 | 2 | 2 | 28 | 其它 | 静置 | 2024-06-17 14:07:27.662 | 完成 | 3.6473 | 3.6473 | 3.6324 | 0 | 0 | 0 | 0 | 0 | 0 | 0 | 0 | 0 | 0 | 00:00:07.500 | 00:00:07.500 | 2024-06-17 14:07:35.162 | 0 | 0 | 0 | 0 | 0 | 0 | 0 | 0 | 0 | 29.6 | 29.6 | 29.7 | 0 | 0 | 0 | 0 | 0 | 0
324 | 122 | 122 | 2 | 2 | 28 | 放电 | 放电 DC | 2024-06-17 14:07:35.352 | 完成 | 3.4507 | 3.4507 | 3.4358 | -49.985 | -50.0026 | 0 | -0.0069 | 0.0069 | -0.0069 | 0 | -0.0238 | 0.0238 | -0.0238 | 00:00:00.500 | 00:00:00.500 | 2024-06-17 14:07:35.852 | 3.4395 | 0 | 0 | 0 | 0 | 0 | 0 | 0 | 0 | 29.6 | 29.6 | 29.6 | 0 | 0 | 0 | 0 | 0 | 0
325 | 123 | 123 | 2 | 2 | 28 | 其它 | 静置 | 2024-06-17 14:07:36.255 | 完成 | 3.6157 | 3.6291 | 3.6291 | 0 | 0 | 0 | 0 | 0 | 0 | 0 | 0 | 0 | 0 | 00:00:07.500 | 00:00:07.500 | 2024-06-17 14:07:43.755 | 0 | 0 | 0 | 0 | 0 | 0 | 0 | 0 | 0 | 29.6 | 29.6 | 29.6 | 0 | 0 | 0 | 0 | 0 | 0
326 | 124 | 124 | 2 | 2 | 28 | 充电 | 充电 CC | 2024-06-17 14:07:43.956 | 完成 | 3.8561 | 3.8738 | 3.8738 | 62.5246 | 62.4972 | 0.0086 | 0 | -0.0086 | 0.0086 | 0.0335 | 0 | -0.0335 | 0.0335 | 00:00:00.500 | 00:00:00.500 | 2024-06-17 14:07:44.456 | 3.8692 | 0 | 0 | 0 | 0 | 0 | 0 | 0 | 0 | 29.6 | 29.6 | 29.6 | 0 | 0 | 0 | 0 | 0 | 0
327 | 125 | 125 | 2 | 2 | 28 | 其它 | 静置 | 2024-06-17 14:07:44.858 | 完成 | 3.6512 | 3.6512 | 3.6326 | 0 | 0 | 0 | 0 | 0 | 0 | 0 | 0 | 0 | 0 | 00:00:07.500 | 00:00:07.500 | 2024-06-17 14:07:52.358 | 0 | 0 | 0 | 0 | 0 | 0 | 0 | 0 | 0 | 29.6 | 29.6 | 29.6 | 0 | 0 | 0 | 0 | 0 | 0
328 | 126 | 126 | 2 | 2 | 28 | 放电 | 放电 DC | 2024-06-17 14:07:52.558 | 完成 | 3.4075 | 3.4075 | 3.3896 | -62.5186 | -62.5069 | 0 | -0.0086 | 0.0086 | -0.0086 | 0 | -0.0294 | 0.0294 | -0.0294 | 00:00:00.500 | 00:00:00.500 | 2024-06-17 14:07:53.058 | 3.3938 | 0 | 0 | 0 | 0 | 0 | 0 | 0 | 0 | 29.6 | 29.6 | 29.6 | 0 | 0 | 0 | 0 | 0 | 0
329 | 127 | 127 | 2 | 2 | 28 | 其它 | 静置 | 2024-06-17 14:07:53.460 | 完成 | 3.6126 | 3.6287 | 3.6287 | 0 | 0 | 0 | 0 | 0 | 0 | 0 | 0 | 0 | 0 | 00:00:07.500 | 00:00:07.500 | 2024-06-17 14:08:00.960 | 0 | 0 | 0 | 0 | 0 | 0 | 0 | 0 | 0 | 29.6 | 29.6 | 29.6 | 0 | 0 | 0 | 0 | 0 | 0
330 | 128 | 128 | 2 | 2 | 28 | 充电 | 充电 CC | 2024-06-17 14:08:01.159 | 完成 | 3.6751 | 3.6796 | 3.6796 | 12.4919 | 12.498 | 0.0023 | 0 | -0.0023 | 0.0023 | 0.0089 | 0 | -0.0089 | 0.0089 | 00:00:00.700 | 00:00:00.700 | 2024-06-17 14:08:01.859 | 3.6784 | 0 | 0 | 0 | 0 | 0 | 0 | 0 | 0 | 29.6 | 29.5 | 29.6 | 0 | 0 | 0 | 0 | 0 | 0
331 | 129 | 129 | 2 | 2 | 28 | 其它 | 静置 | 2024-06-17 14:08:02.259 | 完成 | 3.6338 | 3.6338 | 3.63 | 0 | 0 | 0 | 0 | 0 | 0 | 0 | 0 | 0 | 0 | 00:00:10.500 | 00:00:10.500 | 2024-06-17 14:08:12.759 | 0 | 0 | 0 | 0 | 0 | 0 | 0 | 0 | 0 | 29.5 | 29.6 | 29.6 | 0 | 0 | 0 | 0 | 0 | 0
332 | 130 | 130 | 2 | 2 | 28 | 放电 | 放电 DC | 2024-06-17 14:08:12.956 | 完成 | 3.5838 | 3.5838 | 3.579 | -12.4921 | -12.4987 | 0 | -0.0023 | 0.0023 | -0.0023 | 0 | -0.0087 | 0.0087 | -0.0087 | 00:00:00.700 | 00:00:00.700 | 2024-06-17 14:08:13.656 | 3.5803 | 0 | 0 | 0 | 0 | 0 | 0 | 0 | 0 | 29.5 | 29.5 | 29.5 | 0 | 0 | 0 | 0 | 0 | 0
333 | 131 | 131 | 2 | 2 | 28 | 其它 | 静置 | 2024-06-17 14:08:14.059 | 完成 | 3.625 | 3.6291 | 3.6291 | 0 | 0 | 0 | 0 | 0 | 0 | 0 | 0 | 0 | 0 | 00:00:10.500 | 00:00:10.500 | 2024-06-17 14:08:24.559 | 0 | 0 | 0 | 0 | 0 | 0 | 0 | 0 | 0 | 29.5 | 29.6 | 29.6 | 0 | 0 | 0 | 0 | 0 | 0
334 | 132 | 132 | 2 | 2 | 28 | 充电 | 充电 CC | 2024-06-17 14:08:24.757 | 完成 | 3.7218 | 3.7307 | 3.7307 | 24.9979 | 24.9986 | 0.0047 | 0 | -0.0047 | 0.0047 | 0.0181 | 0 | -0.0181 | 0.0181 | 00:00:00.700 | 00:00:00.700 | 2024-06-17 14:08:25.457 | 3.7286 | 0 | 0 | 0 | 0 | 0 | 0 | 0 | 0 | 29.6 | 29.5 | 29.6 | 0 | 0 | 0 | 0 | 0 | 0
335 | 133 | 133 | 2 | 2 | 28 | 其它 | 静置 | 2024-06-17 14:08:25.863 | 完成 | 3.6389 | 3.6389 | 3.6308 | 0 | 0 | 0 | 0 | 0 | 0 | 0 | 0 | 0 | 0 | 00:00:10.500 | 00:00:10.500 | 2024-06-17 14:08:36.363 | 0 | 0 | 0 | 0 | 0 | 0 | 0 | 0 | 0 | 29.6 | 29.7 | 29.7 | 0 | 0 | 0 | 0 | 0 | 0
336 | 134 | 134 | 2 | 2 | 28 | 放电 | 放电 DC | 2024-06-17 14:08:36.558 | 完成 | 3.5385 | 3.5385 | 3.5295 | -24.9948 | -24.9983 | 0 | -0.0047 | 0.0047 | -0.0047 | 0 | -0.0171 | 0.0171 | -0.0171 | 00:00:00.700 | 00:00:00.700 | 2024-06-17 14:08:37.258 | 3.5318 | 0 | 0 | 0 | 0 | 0 | 0 | 0 | 0 | 29.6 | 29.6 | 29.6 | 0 | 0 | 0 | 0 | 0 | 0
337 | 135 | 135 | 2 | 2 | 28 | 其它 | 静置 | 2024-06-17 14:08:37.673 | 完成 | 3.621 | 3.6289 | 3.6289 | 0 | 0 | 0 | 0 | 0 | 0 | 0 | 0 | 0 | 0 | 00:00:10.500 | 00:00:10.500 | 2024-06-17 14:08:48.173 | 0 | 0 | 0 | 0 | 0 | 0 | 0 | 0 | 0 | 29.6 | 29.7 | 29.7 | 0 | 0 | 0 | 0 | 0 | 0
338 | 136 | 136 | 2 | 2 | 28 | 充电 | 充电 CC | 2024-06-17 14:08:48.358 | 完成 | 3.7671 | 3.7802 | 3.7802 | 37.4889 | 37.5061 | 0.0072 | 0 | -0.0072 | 0.0072 | 0.0275 | 0 | -0.0275 | 0.0275 | 00:00:00.700 | 00:00:00.700 | 2024-06-17 14:08:49.058 | 3.7769 | 0 | 0 | 0 | 0 | 0 | 0 | 0 | 0 | 29.7 | 29.7 | 29.7 | 0 | 0 | 0 | 0 | 0 | 0
339 | 137 | 137 | 2 | 2 | 28 | 其它 | 静置 | 2024-06-17 14:08:49.460 | 完成 | 3.6438 | 3.6438 | 3.6314 | 0 | 0 | 0 | 0 | 0 | 0 | 0 | 0 | 0 | 0 | 00:00:10.500 | 00:00:10.500 | 2024-06-17 14:08:59.960 | 0 | 0 | 0 | 0 | 0 | 0 | 0 | 0 | 0 | 29.7 | 29.7 | 29.8 | 0 | 0 | 0 | 0 | 0 | 0
340 | 138 | 138 | 2 | 2 | 28 | 放电 | 放电 DC | 2024-06-17 14:09:00.150 | 完成 | 3.4939 | 3.4939 | 3.4807 | -37.4625 | -37.5001 | 0 | -0.0072 | 0.0072 | -0.0072 | 0 | -0.0254 | 0.0254 | -0.0254 | 00:00:00.700 | 00:00:00.700 | 2024-06-17 14:09:00.850 | 3.4839 | 0 | 0 | 0 | 0 | 0 | 0 | 0 | 0 | 29.6 | 29.6 | 29.6 | 0 | 0 | 0 | 0 | 0 | 0
341 | 139 | 139 | 2 | 2 | 28 | 其它 | 静置 | 2024-06-17 14:09:01.258 | 完成 | 3.6171 | 3.6285 | 3.6284 | 0 | 0 | 0 | 0 | 0 | 0 | 0 | 0 | 0 | 0 | 00:00:10.500 | 00:00:10.500 | 2024-06-17 14:09:11.758 | 0 | 0 | 0 | 0 | 0 | 0 | 0 | 0 | 0 | 29.6 | 29.7 | 29.7 | 0 | 0 | 0 | 0 | 0 | 0
342 | 140 | 140 | 2 | 2 | 28 | 充电 | 充电 CC | 2024-06-17 14:09:11.958 | 完成 | 3.812 | 3.8287 | 3.8287 | 49.9953 | 50.009 | 0.0097 | 0 | -0.0097 | 0.0097 | 0.0371 | 0 | -0.0371 | 0.0371 | 00:00:00.700 | 00:00:00.700 | 2024-06-17 14:09:12.658 | 3.8245 | 0 | 0 | 0 | 0 | 0 | 0 | 0 | 0 | 29.6 | 29.6 | 29.6 | 0 | 0 | 0 | 0 | 0 | 0
343 | 141 | 141 | 2 | 2 | 28 | 其它 | 静置 | 2024-06-17 14:09:13.061 | 完成 | 3.6484 | 3.6484 | 3.6319 | 0 | 0 | 0 | 0 | 0 | 0 | 0 | 0 | 0 | 0 | 00:00:10.500 | 00:00:10.500 | 2024-06-17 14:09:23.561 | 0 | 0 | 0 | 0 | 0 | 0 | 0 | 0 | 0 | 29.6 | 29.7 | 29.7 | 0 | 0 | 0 | 0 | 0 | 0
344 | 142 | 142 | 2 | 2 | 28 | 放电 | 放电 DC | 2024-06-17 14:09:23.754 | 完成 | 3.4498 | 3.4498 | 3.433 | -50.0083 | -50.0015 | 0 | -0.0097 | 0.0097 | -0.0097 | 0 | -0.0334 | 0.0334 | -0.0334 | 00:00:00.700 | 00:00:00.700 | 2024-06-17 14:09:24.454 | 3.4372 | 0 | 0 | 0 | 0 | 0 | 0 | 0 | 0 | 29.6 | 29.6 | 29.6 | 0 | 0 | 0 | 0 | 0 | 0
345 | 143 | 143 | 2 | 2 | 28 | 其它 | 静置 | 2024-06-17 14:09:24.859 | 完成 | 3.6133 | 3.6282 | 3.6282 | 0 | 0 | 0 | 0 | 0 | 0 | 0 | 0 | 0 | 0 | 00:00:10.500 | 00:00:10.500 | 2024-06-17 14:09:35.359 | 0 | 0 | 0 | 0 | 0 | 0 | 0 | 0 | 0 | 29.6 | 29.7 | 29.7 | 0 | 0 | 0 | 0 | 0 | 0
346 | 144 | 144 | 2 | 2 | 28 | 充电 | 充电 CC | 2024-06-17 14:09:35.552 | 完成 | 3.8556 | 3.8759 | 3.8759 | 62.497 | 62.4998 | 0.0121 | 0 | -0.0121 | 0.0121 | 0.047 | 0 | -0.047 | 0.047 | 00:00:00.700 | 00:00:00.700 | 2024-06-17 14:09:36.252 | 3.8708 | 0 | 0 | 0 | 0 | 0 | 0 | 0 | 0 | 29.6 | 29.6 | 29.6 | 0 | 0 | 0 | 0 | 0 | 0
347 | 145 | 145 | 2 | 2 | 28 | 其它 | 静置 | 2024-06-17 14:09:36.658 | 完成 | 3.6528 | 3.6528 | 3.6324 | 0 | 0 | 0 | 0 | 0 | 0 | 0 | 0 | 0 | 0 | 00:00:10.500 | 00:00:10.500 | 2024-06-17 14:09:47.158 | 0 | 0 | 0 | 0 | 0 | 0 | 0 | 0 | 0 | 29.6 | 29.7 | 29.7 | 0 | 0 | 0 | 0 | 0 | 0
348 | 146 | 146 | 2 | 2 | 28 | 放电 | 放电 DC | 2024-06-17 14:09:47.362 | 完成 | 3.407 | 3.407 | 3.3863 | -62.5049 | -62.5023 | 0 | -0.0121 | 0.0121 | -0.0121 | 0 | -0.0412 | 0.0412 | -0.0412 | 00:00:00.700 | 00:00:00.700 | 2024-06-17 14:09:48.062 | 3.3914 | 0 | 0 | 0 | 0 | 0 | 0 | 0 | 0 | 29.7 | 29.6 | 29.7 | 0 | 0 | 0 | 0 | 0 | 0
349 | 147 | 147 | 2 | 2 | 28 | 其它 | 静置 | 2024-06-17 14:09:48.459 | 完成 | 3.6099 | 3.6277 | 3.6277 | 0 | 0 | 0 | 0 | 0 | 0 | 0 | 0 | 0 | 0 | 00:00:10.500 | 00:00:10.500 | 2024-06-17 14:09:58.959 | 0 | 0 | 0 | 0 | 0 | 0 | 0 | 0 | 0 | 29.7 | 29.7 | 29.7 | 0 | 0 | 0 | 0 | 0 | 0
350 | 148 | 148 | 2 | 2 | 28 | 充电 | 充电 CC | 2024-06-17 14:09:59.170 | 完成 | 3.6742 | 3.6796 | 3.6796 | 12.4997 | 12.5055 | 0.0034 | 0 | -0.0034 | 0.0034 | 0.0127 | 0 | -0.0127 | 0.0127 | 00:00:01.000 | 00:00:01.000 | 2024-06-17 14:10:00.170 | 3.6782 | 0 | 0 | 0 | 0 | 0 | 0 | 0 | 0 | 29.6 | 29.6 | 29.6 | 0 | 0 | 0 | 0 | 0 | 0
351 | 149 | 149 | 2 | 2 | 28 | 其它 | 静置 | 2024-06-17 14:10:00.563 | 完成 | 3.6335 | 3.6335 | 3.6293 | 0 | 0 | 0 | 0 | 0 | 0 | 0 | 0 | 0 | 0 | 00:00:15.000 | 00:00:15.000 | 2024-06-17 14:10:15.563 | 0 | 0 | 0 | 0 | 0 | 0 | 0 | 0 | 0 | 29.6 | 29.7 | 29.7 | 0 | 0 | 0 | 0 | 0 | 0
352 | 150 | 150 | 2 | 2 | 28 | 放电 | 放电 DC | 2024-06-17 14:10:15.755 | 完成 | 3.5829 | 3.5829 | 3.5776 | -12.4905 | -12.5008 | 0 | -0.0034 | 0.0034 | -0.0034 | 0 | -0.0124 | 0.0124 | -0.0124 | 00:00:01.000 | 00:00:01.000 | 2024-06-17 14:10:16.755 | 3.5789 | 0 | 0 | 0 | 0 | 0 | 0 | 0 | 0 | 29.7 | 29.6 | 29.7 | 0 | 0 | 0 | 0 | 0 | 0
353 | 151 | 151 | 2 | 2 | 28 | 其它 | 静置 | 2024-06-17 14:10:17.159 | 完成 | 3.6236 | 3.6284 | 3.6284 | 0 | 0 | 0 | 0 | 0 | 0 | 0 | 0 | 0 | 0 | 00:00:15.000 | 00:00:15.000 | 2024-06-17 14:10:32.159 | 0 | 0 | 0 | 0 | 0 | 0 | 0 | 0 | 0 | 29.6 | 29.7 | 29.8 | 0 | 0 | 0 | 0 | 0 | 0
354 | 152 | 152 | 2 | 2 | 28 | 充电 | 充电 CC | 2024-06-17 14:10:32.366 | 完成 | 3.7211 | 3.7316 | 3.7316 | 24.9953 | 25.0013 | 0.0069 | 0 | -0.0069 | 0.0069 | 0.0258 | 0 | -0.0258 | 0.0258 | 00:00:01.000 | 00:00:01.000 | 2024-06-17 14:10:33.366 | 3.729 | 0 | 0 | 0 | 0 | 0 | 0 | 0 | 0 | 29.7 | 29.7 | 29.7 | 0 | 0 | 0 | 0 | 0 | 0
355 | 153 | 153 | 2 | 2 | 28 | 其它 | 静置 | 2024-06-17 14:10:33.761 | 完成 | 3.6394 | 3.6394 | 3.6303 | 0 | 0 | 0 | 0 | 0 | 0 | 0 | 0 | 0 | 0 | 00:00:15.000 | 00:00:15.000 | 2024-06-17 14:10:48.761 | 0 | 0 | 0 | 0 | 0 | 0 | 0 | 0 | 0 | 29.7 | 29.6 | 29.7 | 0 | 0 | 0 | 0 | 0 | 0
356 | 154 | 154 | 2 | 2 | 28 | 放电 | 放电 DC | 2024-06-17 14:10:48.959 | 完成 | 3.5378 | 3.5378 | 3.5274 | -24.9944 | -24.9972 | 0 | -0.0069 | 0.0069 | -0.0069 | 0 | -0.0245 | 0.0245 | -0.0245 | 00:00:01.000 | 00:00:01.000 | 2024-06-17 14:10:49.959 | 3.5301 | 0 | 0 | 0 | 0 | 0 | 0 | 0 | 0 | 29.6 | 29.5 | 29.6 | 0 | 0 | 0 | 0 | 0 | 0
357 | 155 | 155 | 2 | 2 | 28 | 其它 | 静置 | 2024-06-17 14:10:50.358 | 完成 | 3.6192 | 3.628 | 3.628 | 0 | 0 | 0 | 0 | 0 | 0 | 0 | 0 | 0 | 0 | 00:00:15.000 | 00:00:15.000 | 2024-06-17 14:11:05.358 | 0 | 0 | 0 | 0 | 0 | 0 | 0 | 0 | 0 | 29.5 | 29.6 | 29.6 | 0 | 0 | 0 | 0 | 0 | 0
358 | 156 | 156 | 2 | 2 | 28 | 充电 | 充电 CC | 2024-06-17 14:11:05.555 | 完成 | 3.7667 | 3.7818 | 3.7818 | 37.498 | 37.5 | 0.0104 | 0 | -0.0104 | 0.0104 | 0.0393 | 0 | -0.0393 | 0.0393 | 00:00:01.000 | 00:00:01.000 | 2024-06-17 14:11:06.555 | 3.7781 | 0 | 0 | 0 | 0 | 0 | 0 | 0 | 0 | 29.6 | 29.6 | 29.6 | 0 | 0 | 0 | 0 | 0 | 0
359 | 157 | 157 | 2 | 2 | 28 | 其它 | 静置 | 2024-06-17 14:11:06.961 | 完成 | 3.6451 | 3.6451 | 3.631 | 0 | 0 | 0 | 0 | 0 | 0 | 0 | 0 | 0 | 0 | 00:00:15.000 | 00:00:15.000 | 2024-06-17 14:11:21.961 | 0 | 0 | 0 | 0 | 0 | 0 | 0 | 0 | 0 | 29.6 | 29.6 | 29.6 | 0 | 0 | 0 | 0 | 0 | 0
360 | 158 | 158 | 2 | 2 | 28 | 放电 | 放电 DC | 2024-06-17 14:11:22.167 | 完成 | 3.4932 | 3.4932 | 3.4777 | -37.4891 | -37.5013 | 0 | -0.0104 | 0.0104 | -0.0104 | 0 | -0.0362 | 0.0362 | -0.0362 | 00:00:01.000 | 00:00:01.000 | 2024-06-17 14:11:23.167 | 3.4816 | 0 | 0 | 0 | 0 | 0 | 0 | 0 | 0 | 29.6 | 29.5 | 29.6 | 0 | 0 | 0 | 0 | 0 | 0
361 | 159 | 159 | 2 | 2 | 28 | 其它 | 静置 | 2024-06-17 14:11:23.550 | 完成 | 3.6147 | 3.6277 | 3.6277 | 0 | 0 | 0 | 0 | 0 | 0 | 0 | 0 | 0 | 0 | 00:00:15.000 | 00:00:15.000 | 2024-06-17 14:11:38.550 | 0 | 0 | 0 | 0 | 0 | 0 | 0 | 0 | 0 | 29.5 | 29.6 | 29.6 | 0 | 0 | 0 | 0 | 0 | 0
362 | 160 | 160 | 2 | 2 | 28 | 充电 | 充电 CC | 2024-06-17 14:11:38.756 | 完成 | 3.8113 | 3.8313 | 3.8313 | 49.96 | 50.0003 | 0.0138 | 0 | -0.0138 | 0.0138 | 0.0531 | 0 | -0.0531 | 0.0531 | 00:00:01.000 | 00:00:01.000 | 2024-06-17 14:11:39.756 | 3.8261 | 0 | 0 | 0 | 0 | 0 | 0 | 0 | 0 | 29.6 | 29.5 | 29.6 | 0 | 0 | 0 | 0 | 0 | 0
363 | 161 | 161 | 2 | 2 | 28 | 其它 | 静置 | 2024-06-17 14:11:40.162 | 完成 | 3.6505 | 3.6505 | 3.6315 | 0 | 0 | 0 | 0 | 0 | 0 | 0 | 0 | 0 | 0 | 00:00:15.000 | 00:00:15.000 | 2024-06-17 14:11:55.162 | 0 | 0 | 0 | 0 | 0 | 0 | 0 | 0 | 0 | 29.6 | 29.6 | 29.6 | 0 | 0 | 0 | 0 | 0 | 0
364 | 162 | 162 | 2 | 2 | 28 | 放电 | 放电 DC | 2024-06-17 14:11:55.360 | 完成 | 3.4493 | 3.4493 | 3.4293 | -49.9889 | -49.9961 | 0 | -0.0138 | 0.0138 | -0.0138 | 0 | -0.0477 | 0.0477 | -0.0477 | 00:00:01.000 | 00:00:01.000 | 2024-06-17 14:11:56.360 | 3.4344 | 0 | 0 | 0 | 0 | 0 | 0 | 0 | 0 | 29.6 | 29.6 | 29.6 | 0 | 0 | 0 | 0 | 0 | 0
365 | 163 | 163 | 2 | 2 | 28 | 其它 | 静置 | 2024-06-17 14:11:56.778 | 完成 | 3.6103 | 3.6273 | 3.6271 | 0 | 0 | 0 | 0 | 0 | 0 | 0 | 0 | 0 | 0 | 00:00:15.000 | 00:00:15.000 | 2024-06-17 14:12:11.778 | 0 | 0 | 0 | 0 | 0 | 0 | 0 | 0 | 0 | 29.6 | 29.6 | 29.6 | 0 | 0 | 0 | 0 | 0 | 0
366 | 164 | 164 | 2 | 2 | 28 | 充电 | 充电 CC | 2024-06-17 14:12:11.958 | 完成 | 3.8552 | 3.8793 | 3.8793 | 62.4831 | 62.5013 | 0.0173 | 0 | -0.0173 | 0.0173 | 0.0672 | 0 | -0.0672 | 0.0672 | 00:00:01.000 | 00:00:01.000 | 2024-06-17 14:12:12.958 | 3.8729 | 0 | 0 | 0 | 0 | 0 | 0 | 0 | 0 | 29.5 | 29.5 | 29.5 | 0 | 0 | 0 | 0 | 0 | 0
367 | 165 | 165 | 2 | 2 | 28 | 其它 | 静置 | 2024-06-17 14:12:13.355 | 完成 | 3.6554 | 3.6554 | 3.6321 | 0 | 0 | 0 | 0 | 0 | 0 | 0 | 0 | 0 | 0 | 00:00:15.000 | 00:00:15.000 | 2024-06-17 14:12:28.355 | 0 | 0 | 0 | 0 | 0 | 0 | 0 | 0 | 0 | 29.5 | 29.5 | 29.6 | 0 | 0 | 0 | 0 | 0 | 0
368 | 166 | 166 | 2 | 2 | 28 | 放电 | 放电 DC | 2024-06-17 14:12:28.556 | 完成 | 3.4063 | 3.4063 | 3.3819 | -62.4861 | -62.4976 | 0 | -0.0173 | 0.0173 | -0.0173 | 0 | -0.0588 | 0.0588 | -0.0588 | 00:00:01.000 | 00:00:01.000 | 2024-06-17 14:12:29.556 | 3.388 | 0 | 0 | 0 | 0 | 0 | 0 | 0 | 0 | 29.5 | 29.5 | 29.5 | 0 | 0 | 0 | 0 | 0 | 0
369 | 167 | 167 | 2 | 2 | 28 | 其它 | 静置 | 2024-06-17 14:12:29.957 | 完成 | 3.6063 | 3.6268 | 3.6266 | 0 | 0 | 0 | 0 | 0 | 0 | 0 | 0 | 0 | 0 | 00:00:15.000 | 00:00:15.000 | 2024-06-17 14:12:44.957 | 0 | 0 | 0 | 0 | 0 | 0 | 0 | 0 | 0 | 29.5 | 29.6 | 29.6 | 0 | 0 | 0 | 0 | 0 | 0
370 | 168 | 168 | 2 | 2 | 28 | 充电 | 充电 CC | 2024-06-17 14:12:45.169 | 完成 | 3.6733 | 3.6823 | 3.6823 | 12.4947 | 12.5016 | 0.0104 | 0 | -0.0104 | 0.0104 | 0.0383 | 0 | -0.0383 | 0.0383 | 00:00:03.000 | 00:00:03.000 | 2024-06-17 14:12:48.169 | 3.6798 | 0 | 0 | 0 | 0 | 0 | 0 | 0 | 0 | 29.6 | 29.5 | 29.6 | 0 | 0 | 0 | 0 | 0 | 0
371 | 169 | 169 | 2 | 2 | 28 | 其它 | 静置 | 2024-06-17 14:12:48.561 | 完成 | 3.6359 | 3.6359 | 3.6291 | 0 | 0 | 0 | 0 | 0 | 0 | 0 | 0 | 0 | 0 | 00:00:45.000 | 00:00:45.000 | 2024-06-17 14:13:33.561 | 0 | 0 | 0 | 0 | 0 | 0 | 0 | 0 | 0 | 29.6 | 29.6 | 29.7 | 0 | 0 | 0 | 0 | 0 | 0
372 | 170 | 170 | 2 | 2 | 28 | 放电 | 放电 DC | 2024-06-17 14:13:33.761 | 完成 | 3.5827 | 3.5827 | 3.5738 | -12.4982 | -12.4972 | 0 | -0.0104 | 0.0104 | -0.0104 | 0 | -0.0371 | 0.0371 | -0.0371 | 00:00:03.000 | 00:00:03.000 | 2024-06-17 14:13:36.761 | 3.5762 | 0 | 0 | 0 | 0 | 0 | 0 | 0 | 0 | 29.6 | 29.5 | 29.6 | 0 | 0 | 0 | 0 | 0 | 0
373 | 171 | 171 | 2 | 2 | 28 | 其它 | 静置 | 2024-06-17 14:13:37.168 | 完成 | 3.6201 | 3.6273 | 3.6273 | 0 | 0 | 0 | 0 | 0 | 0 | 0 | 0 | 0 | 0 | 00:00:45.000 | 00:00:45.000 | 2024-06-17 14:14:22.168 | 0 | 0 | 0 | 0 | 0 | 0 | 0 | 0 | 0 | 29.6 | 29.5 | 29.6 | 0 | 0 | 0 | 0 | 0 | 0
374 | 172 | 172 | 2 | 2 | 28 | 充电 | 充电 CC | 2024-06-17 14:14:22.362 | 完成 | 3.7207 | 3.7381 | 3.7381 | 24.9962 | 24.9993 | 0.0208 | 0 | -0.0208 | 0.0208 | 0.0777 | 0 | -0.0777 | 0.0777 | 00:00:03.000 | 00:00:03.000 | 2024-06-17 14:14:25.362 | 3.7334 | 0 | 0 | 0 | 0 | 0 | 0 | 0 | 0 | 29.5 | 29.5 | 29.5 | 0 | 0 | 0 | 0 | 0 | 0
375 | 173 | 173 | 2 | 2 | 28 | 其它 | 静置 | 2024-06-17 14:14:25.763 | 完成 | 3.6454 | 3.6454 | 3.6303 | 0 | 0 | 0 | 0 | 0 | 0 | 0 | 0 | 0 | 0 | 00:00:45.000 | 00:00:45.000 | 2024-06-17 14:15:10.763 | 0 | 0 | 0 | 0 | 0 | 0 | 0 | 0 | 0 | 29.5 | 29.4 | 29.5 | 0 | 0 | 0 | 0 | 0 | 0
376 | 174 | 174 | 2 | 2 | 28 | 放电 | 放电 DC | 2024-06-17 14:15:10.960 | 完成 | 3.5373 | 3.5373 | 3.5199 | -24.9909 | -25.0002 | 0 | -0.0208 | 0.0208 | -0.0208 | 0 | -0.0734 | 0.0734 | -0.0734 | 00:00:03.000 | 00:00:03.000 | 2024-06-17 14:15:13.960 | 3.5246 | 0 | 0 | 0 | 0 | 0 | 0 | 0 | 0 | 29.4 | 29.4 | 29.4 | 0 | 0 | 0 | 0 | 0 | 0
377 | 175 | 175 | 2 | 2 | 28 | 其它 | 静置 | 2024-06-17 14:15:14.355 | 完成 | 3.6127 | 3.6268 | 3.6266 | 0 | 0 | 0 | 0 | 0 | 0 | 0 | 0 | 0 | 0 | 00:00:45.000 | 00:00:45.000 | 2024-06-17 14:15:59.355 | 0 | 0 | 0 | 0 | 0 | 0 | 0 | 0 | 0 | 29.4 | 29.4 | 29.5 | 0 | 0 | 0 | 0 | 0 | 0
378 | 176 | 176 | 2 | 2 | 28 | 充电 | 充电 CC | 2024-06-17 14:15:59.549 | 完成 | 3.7667 | 3.7923 | 3.7923 | 37.5178 | 37.4973 | 0.0312 | 0 | -0.0312 | 0.0312 | 0.1182 | 0 | -0.1182 | 0.1182 | 00:00:03.000 | 00:00:03.000 | 2024-06-17 14:16:02.549 | 3.7852 | 0 | 0 | 0 | 0 | 0 | 0 | 0 | 0 | 29.4 | 29.4 | 29.4 | 0 | 0 | 0 | 0 | 0 | 0
379 | 177 | 177 | 2 | 2 | 28 | 其它 | 静置 | 2024-06-17 14:16:02.972 | 完成 | 3.654 | 3.654 | 3.6315 | 0 | 0 | 0 | 0 | 0 | 0 | 0 | 0 | 0 | 0 | 00:00:45.000 | 00:00:45.000 | 2024-06-17 14:16:47.972 | 0 | 0 | 0 | 0 | 0 | 0 | 0 | 0 | 0 | 29.4 | 29.5 | 29.5 | 0 | 0 | 0 | 0 | 0 | 0
380 | 178 | 178 | 2 | 2 | 28 | 放电 | 放电 DC | 2024-06-17 14:16:48.178 | 完成 | 3.4923 | 3.4923 | 3.4667 | -37.4953 | -37.5005 | 0 | -0.0312 | 0.0312 | -0.0312 | 0 | -0.1085 | 0.1085 | -0.1085 | 00:00:03.000 | 00:00:03.000 | 2024-06-17 14:16:51.178 | 3.4739 | 0 | 0 | 0 | 0 | 0 | 0 | 0 | 0 | 29.4 | 29.4 | 29.4 | 0 | 0 | 0 | 0 | 0 | 0
381 | 179 | 179 | 2 | 2 | 28 | 其它 | 静置 | 2024-06-17 14:16:51.572 | 完成 | 3.6056 | 3.6261 | 3.6261 | 0 | 0 | 0 | 0 | 0 | 0 | 0 | 0 | 0 | 0 | 00:00:45.000 | 00:00:45.000 | 2024-06-17 14:17:36.572 | 0 | 0 | 0 | 0 | 0 | 0 | 0 | 0 | 0 | 29.4 | 29.4 | 29.5 | 0 | 0 | 0 | 0 | 0 | 0
382 | 180 | 180 | 2 | 2 | 28 | 充电 | 充电 CC | 2024-06-17 14:17:36.756 | 完成 | 3.8118 | 3.8452 | 3.8452 | 50.0052 | 50.0018 | 0.0416 | 0 | -0.0416 | 0.0416 | 0.1597 | 0 | -0.1597 | 0.1597 | 00:00:03.000 | 00:00:03.000 | 2024-06-17 14:17:39.756 | 3.8357 | 0 | 0 | 0 | 0 | 0 | 0 | 0 | 0 | 29.4 | 29.3 | 29.4 | 0 | 0 | 0 | 0 | 0 | 0
383 | 181 | 181 | 2 | 2 | 28 | 其它 | 静置 | 2024-06-17 14:17:40.165 | 完成 | 3.6624 | 3.6624 | 3.6326 | 0 | 0 | 0 | 0 | 0 | 0 | 0 | 0 | 0 | 0 | 00:00:45.000 | 00:00:45.000 | 2024-06-17 14:18:25.165 | 0 | 0 | 0 | 0 | 0 | 0 | 0 | 0 | 0 | 29.3 | 29.4 | 29.5 | 0 | 0 | 0 | 0 | 0 | 0
384 | 182 | 182 | 2 | 2 | 28 | 放电 | 放电 DC | 2024-06-17 14:18:25.352 | 完成 | 3.4484 | 3.4484 | 3.4151 | -49.9826 | -50.0042 | 0 | -0.0416 | 0.0416 | -0.0416 | 0 | -0.1427 | 0.1427 | -0.1427 | 00:00:03.000 | 00:00:03.000 | 2024-06-17 14:18:28.352 | 3.4244 | 0 | 0 | 0 | 0 | 0 | 0 | 0 | 0 | 29.4 | 29.3 | 29.4 | 0 | 0 | 0 | 0 | 0 | 0
385 | 183 | 183 | 2 | 2 | 28 | 其它 | 静置 | 2024-06-17 14:18:28.764 | 完成 | 3.5985 | 3.6254 | 3.6254 | 0 | 0 | 0 | 0 | 0 | 0 | 0 | 0 | 0 | 0 | 00:00:45.000 | 00:00:45.000 | 2024-06-17 14:19:13.764 | 0 | 0 | 0 | 0 | 0 | 0 | 0 | 0 | 0 | 29.3 | 29.4 | 29.5 | 0 | 0 | 0 | 0 | 0 | 0
386 | 184 | 184 | 2 | 2 | 28 | 充电 | 充电 CC | 2024-06-17 14:19:13.959 | 完成 | 3.8554 | 3.8963 | 3.8963 | 62.4861 | 62.5007 | 0.052 | 0 | -0.052 | 0.052 | 0.2022 | 0 | -0.2022 | 0.2022 | 00:00:03.000 | 00:00:03.000 | 2024-06-17 14:19:16.959 | 3.8847 | 0 | 0 | 0 | 0 | 0 | 0 | 0 | 0 | 29.4 | 29.3 | 29.4 | 0 | 0 | 0 | 0 | 0 | 0
387 | 185 | 185 | 2 | 2 | 28 | 其它 | 静置 | 2024-06-17 14:19:17.360 | 完成 | 3.6705 | 3.6705 | 3.6336 | 0 | 0 | 0 | 0 | 0 | 0 | 0 | 0 | 0 | 0 | 00:00:45.000 | 00:00:45.000 | 2024-06-17 14:20:02.360 | 0 | 0 | 0 | 0 | 0 | 0 | 0 | 0 | 0 | 29.3 | 29.5 | 29.5 | 0 | 0 | 0 | 0 | 0 | 0
388 | 186 | 186 | 2 | 2 | 28 | 放电 | 放电 DC | 2024-06-17 14:20:02.554 | 完成 | 3.4061 | 3.4061 | 3.3654 | -62.4894 | -62.5018 | 0 | -0.052 | 0.052 | -0.052 | 0 | -0.1759 | 0.1759 | -0.1759 | 00:00:03.000 | 00:00:03.000 | 2024-06-17 14:20:05.554 | 3.3768 | 0 | 0 | 0 | 0 | 0 | 0 | 0 | 0 | 29.4 | 29.4 | 29.4 | 0 | 0 | 0 | 0 | 0 | 0
389 | 187 | 187 | 2 | 2 | 28 | 其它 | 静置 | 2024-06-17 14:20:05.957 | 完成 | 3.592 | 3.6247 | 3.6247 | 0 | 0 | 0 | 0 | 0 | 0 | 0 | 0 | 0 | 0 | 00:00:45.000 | 00:00:45.000 | 2024-06-17 14:20:50.957 | 0 | 0 | 0 | 0 | 0 | 0 | 0 | 0 | 0 | 29.4 | 29.4 | 29.5 | 0 | 0 | 0 | 0 | 0 | 0
390 | 188 | 188 | 2 | 2 | 28 | 充电 | 充电 CC | 2024-06-17 14:20:51.169 | 完成 | 3.6716 | 3.6833 | 3.6833 | 12.4995 | 12.4997 | 0.0173 | 0 | -0.0173 | 0.0173 | 0.0638 | 0 | -0.0638 | 0.0638 | 00:00:05.000 | 00:00:05.000 | 2024-06-17 14:20:56.169 | 3.6798 | 0 | 0 | 0 | 0 | 0 | 0 | 0 | 0 | 29.4 | 29.4 | 29.4 | 0 | 0 | 0 | 0 | 0 | 0
391 | 189 | 189 | 2 | 2 | 28 | 其它 | 静置 | 2024-06-17 14:20:56.561 | 完成 | 3.6364 | 3.6364 | 3.628 | 0 | 0 | 0 | 0 | 0 | 0 | 0 | 0 | 0 | 0 | 00:01:15.000 | 00:01:15.000 | 2024-06-17 14:22:11.561 | 0 | 0 | 0 | 0 | 0 | 0 | 0 | 0 | 0 | 29.4 | 29.5 | 29.5 | 0 | 0 | 0 | 0 | 0 | 0
392 | 190 | 190 | 2 | 2 | 28 | 放电 | 放电 DC | 2024-06-17 14:22:11.771 | 完成 | 3.5811 | 3.5811 | 3.5696 | -12.4984 | -12.4994 | 0 | -0.0173 | 0.0173 | -0.0173 | 0 | -0.062 | 0.062 | -0.062 | 00:00:05.000 | 00:00:05.000 | 2024-06-17 14:22:16.771 | 3.5729 | 0 | 0 | 0 | 0 | 0 | 0 | 0 | 0 | 29.4 | 29.4 | 29.5 | 0 | 0 | 0 | 0 | 0 | 0
393 | 191 | 191 | 2 | 2 | 28 | 其它 | 静置 | 2024-06-17 14:22:17.172 | 完成 | 3.6164 | 3.6259 | 3.6259 | 0 | 0 | 0 | 0 | 0 | 0 | 0 | 0 | 0 | 0 | 00:01:15.000 | 00:01:15.000 | 2024-06-17 14:23:32.172 | 0 | 0 | 0 | 0 | 0 | 0 | 0 | 0 | 0 | 29.5 | 29.4 | 29.6 | 0 | 0 | 0 | 0 | 0 | 0
394 | 192 | 192 | 2 | 2 | 28 | 充电 | 充电 CC | 2024-06-17 14:23:32.355 | 完成 | 3.7202 | 3.743 | 3.743 | 24.9895 | 25.0036 | 0.0347 | 0 | -0.0347 | 0.0347 | 0.1297 | 0 | -0.1297 | 0.1297 | 00:00:05.000 | 00:00:05.000 | 2024-06-17 14:23:37.355 | 3.7363 | 0 | 0 | 0 | 0 | 0 | 0 | 0 | 0 | 29.4 | 29.4 | 29.4 | 0 | 0 | 0 | 0 | 0 | 0
395 | 193 | 193 | 2 | 2 | 28 | 其它 | 静置 | 2024-06-17 14:23:37.761 | 完成 | 3.6491 | 3.6491 | 3.63 | 0 | 0 | 0 | 0 | 0 | 0 | 0 | 0 | 0 | 0 | 00:01:15.000 | 00:01:15.000 | 2024-06-17 14:24:52.761 | 0 | 0 | 0 | 0 | 0 | 0 | 0 | 0 | 0 | 29.4 | 29.4 | 29.5 | 0 | 0 | 0 | 0 | 0 | 0
396 | 194 | 194 | 2 | 2 | 28 | 放电 | 放电 DC | 2024-06-17 14:24:52.951 | 完成 | 3.5359 | 3.5359 | 3.5132 | -24.9932 | -24.9972 | 0 | -0.0347 | 0.0347 | -0.0347 | 0 | -0.1222 | 0.1222 | -0.1222 | 00:00:05.000 | 00:00:05.000 | 2024-06-17 14:24:57.951 | 3.5197 | 0 | 0 | 0 | 0 | 0 | 0 | 0 | 0 | 29.3 | 29.3 | 29.3 | 0 | 0 | 0 | 0 | 0 | 0
397 | 195 | 195 | 2 | 2 | 28 | 其它 | 静置 | 2024-06-17 14:24:58.358 | 完成 | 3.6071 | 3.6254 | 3.6252 | 0 | 0 | 0 | 0 | 0 | 0 | 0 | 0 | 0 | 0 | 00:01:15.000 | 00:01:15.000 | 2024-06-17 14:26:13.358 | 0 | 0 | 0 | 0 | 0 | 0 | 0 | 0 | 0 | 29.3 | 29.3 | 29.4 | 0 | 0 | 0 | 0 | 0 | 0
398 | 196 | 196 | 2 | 2 | 28 | 充电 | 充电 CC | 2024-06-17 14:26:13.552 | 完成 | 3.7669 | 3.8004 | 3.8004 | 37.4981 | 37.5052 | 0.052 | 0 | -0.052 | 0.052 | 0.1973 | 0 | -0.1973 | 0.1973 | 00:00:05.000 | 00:00:05.000 | 2024-06-17 14:26:18.552 | 3.7906 | 0 | 0 | 0 | 0 | 0 | 0 | 0 | 0 | 29.3 | 29.2 | 29.3 | 0 | 0 | 0 | 0 | 0 | 0
399 | 197 | 197 | 2 | 2 | 28 | 其它 | 静置 | 2024-06-17 14:26:18.960 | 完成 | 3.6603 | 3.6603 | 3.6315 | 0 | 0 | 0 | 0 | 0 | 0 | 0 | 0 | 0 | 0 | 00:01:15.000 | 00:01:15.000 | 2024-06-17 14:27:33.960 | 0 | 0 | 0 | 0 | 0 | 0 | 0 | 0 | 0 | 29.2 | 29.3 | 29.3 | 0 | 0 | 0 | 0 | 0 | 0
400 | 198 | 198 | 2 | 2 | 28 | 放电 | 放电 DC | 2024-06-17 14:27:34.168 | 完成 | 3.4909 | 3.4909 | 3.4574 | -37.4818 | -37.4976 | 0 | -0.052 | 0.052 | -0.052 | 0 | -0.1806 | 0.1806 | -0.1806 | 00:00:05.000 | 00:00:05.000 | 2024-06-17 14:27:39.168 | 3.4672 | 0 | 0 | 0 | 0 | 0 | 0 | 0 | 0 | 29.2 | 29.1 | 29.2 | 0 | 0 | 0 | 0 | 0 | 0
401 | 199 | 199 | 2 | 2 | 28 | 其它 | 静置 | 2024-06-17 14:27:39.561 | 完成 | 3.5978 | 3.6247 | 3.6247 | 0 | 0 | 0 | 0 | 0 | 0 | 0 | 0 | 0 | 0 | 00:01:15.000 | 00:01:15.000 | 2024-06-17 14:28:54.561 | 0 | 0 | 0 | 0 | 0 | 0 | 0 | 0 | 0 | 29.2 | 29.2 | 29.3 | 0 | 0 | 0 | 0 | 0 | 0
402 | 200 | 200 | 2 | 2 | 28 | 充电 | 充电 CC | 2024-06-17 14:28:54.770 | 完成 | 3.8125 | 3.8564 | 3.8564 | 49.9827 | 50 | 0.0694 | 0 | -0.0694 | 0.0694 | 0.2668 | 0 | -0.2668 | 0.2668 | 00:00:05.000 | 00:00:05.000 | 2024-06-17 14:28:59.770 | 3.8434 | 0 | 0 | 0 | 0 | 0 | 0 | 0 | 0 | 29.1 | 29.1 | 29.2 | 0 | 0 | 0 | 0 | 0 | 0
403 | 201 | 201 | 2 | 2 | 28 | 其它 | 静置 | 2024-06-17 14:29:00.179 | 完成 | 3.6717 | 3.6717 | 3.6333 | 0 | 0 | 0 | 0 | 0 | 0 | 0 | 0 | 0 | 0 | 00:01:15.000 | 00:01:15.000 | 2024-06-17 14:30:15.179 | 0 | 0 | 0 | 0 | 0 | 0 | 0 | 0 | 0 | 29.2 | 29.4 | 29.4 | 0 | 0 | 0 | 0 | 0 | 0
404 | 202 | 202 | 2 | 2 | 28 | 放电 | 放电 DC | 2024-06-17 14:30:15.349 | 完成 | 3.4474 | 3.4474 | 3.404 | -49.9921 | -50.0021 | 0 | -0.0694 | 0.0694 | -0.0694 | 0 | -0.2373 | 0.2373 | -0.2373 | 00:00:05.000 | 00:00:05.000 | 2024-06-17 14:30:20.349 | 3.4166 | 0 | 0 | 0 | 0 | 0 | 0 | 0 | 0 | 29.4 | 29.3 | 29.4 | 0 | 0 | 0 | 0 | 0 | 0
405 | 203 | 203 | 2 | 2 | 28 | 其它 | 静置 | 2024-06-17 14:30:20.774 | 完成 | 3.5889 | 3.6242 | 3.6242 | 0 | 0 | 0 | 0 | 0 | 0 | 0 | 0 | 0 | 0 | 00:01:15.000 | 00:01:15.000 | 2024-06-17 14:31:35.774 | 0 | 0 | 0 | 0 | 0 | 0 | 0 | 0 | 0 | 29.3 | 29.4 | 29.5 | 0 | 0 | 0 | 0 | 0 | 0
406 | 204 | 204 | 2 | 2 | 28 | 充电 | 充电 CC | 2024-06-17 14:31:35.953 | 完成 | 3.8559 | 3.9093 | 3.9093 | 62.4798 | 62.4962 | 0.0868 | 0 | -0.0868 | 0.0868 | 0.3378 | 0 | -0.3378 | 0.3378 | 00:00:05.000 | 00:00:05.000 | 2024-06-17 14:31:40.953 | 3.8935 | 0 | 0 | 0 | 0 | 0 | 0 | 0 | 0 | 29.4 | 29.4 | 29.4 | 0 | 0 | 0 | 0 | 0 | 0
407 | 205 | 205 | 2 | 2 | 28 | 其它 | 静置 | 2024-06-17 14:31:41.356 | 完成 | 3.6819 | 3.6819 | 3.6347 | 0 | 0 | 0 | 0 | 0 | 0 | 0 | 0 | 0 | 0 | 00:01:15.000 | 00:01:15.000 | 2024-06-17 14:32:56.356 | 0 | 0 | 0 | 0 | 0 | 0 | 0 | 0 | 0 | 29.4 | 29.5 | 29.6 | 0 | 0 | 0 | 0 | 0 | 0
408 | 206 | 206 | 2 | 2 | 28 | 放电 | 放电 DC | 2024-06-17 14:32:56.556 | 完成 | 3.4061 | 3.4061 | 3.3533 | -62.4793 | -62.4964 | 0 | -0.0868 | 0.0868 | -0.0868 | 0 | -0.2925 | 0.2925 | -0.2925 | 00:00:05.000 | 00:00:05.000 | 2024-06-17 14:33:01.556 | 3.3689 | 0 | 0 | 0 | 0 | 0 | 0 | 0 | 0 | 29.5 | 29.4 | 29.5 | 0 | 0 | 0 | 0 | 0 | 0
409 | 207 | 207 | 2 | 2 | 28 | 其它 | 静置 | 2024-06-17 14:33:01.953 | 完成 | 3.5806 | 3.6236 | 3.6236 | 0 | 0 | 0 | 0 | 0 | 0 | 0 | 0 | 0 | 0 | 00:01:15.000 | 00:01:15.000 | 2024-06-17 14:34:16.953 | 0 | 0 | 0 | 0 | 0 | 0 | 0 | 0 | 0 | 29.5 | 29.6 | 29.7 | 0 | 0 | 0 | 0 | 0 | 0
410 | 6 | 6 | 3 | 3 | 28 | 充电 | 充电 CC | 2024-06-17 14:34:17.156 | 完成 | 3.7214 | 3.8545 | 3.8545 | 25.0025 | 24.9983 | 1.2499 | 0 | -1.2499 | 1.2499 | 4.7645 | 0 | -4.7645 | 4.7645 | 00:03:00.000 | 00:03:00.000 | 2024-06-17 14:37:17.156 | 3.818 | 0 | 0 | 0 | 0 | 0 | 0 | 0 | 0 | 29.6 | 30.2 | 30.2 | 0 | 0 | 0 | 0 | 0 | 0
411 | 7 | 7 | 3 | 3 | 28 | 其它 | 静置 | 2024-06-17 14:37:17.645 | 完成 | 3.7597 | 3.7597 | 3.6865 | 0 | 0 | 0 | 0 | 0 | 0 | 0 | 0 | 0 | 0 | 00:10:00.000 | 00:10:00.000 | 2024-06-17 14:47:17.645 | 0 | 0 | 0 | 0 | 0 | 0 | 0 | 0 | 0 | 30.2 | 29.4 | 30.5 | 0 | 0 | 0 | 0 | 0 | 0
412 | 8 | 8 | 3 | 3 | 28 | 充电 | 充电 CC | 2024-06-17 14:47:17.942 | 完成 | 3.7335 | 3.7348 | 3.7348 | 12.4987 | 12.4994 | 0.0001 | 0 | -0.0001 | 0.0001 | 0.0002 | 0 | -0.0002 | 0.0002 | 00:00:00.030 | 00:00:00.030 | 2024-06-17 14:47:17.972 | 3.7344 | 0 | 0 | 0 | 0 | 0 | 0 | 0 | 0 | 29.3 | 29.3 | 29.3 | 0 | 0 | 0 | 0 | 0 | 0
413 | 9 | 9 | 3 | 3 | 28 | 其它 | 静置 | 2024-06-17 14:47:18.350 | 完成 | 3.6893 | 3.6893 | 3.687 | 0 | 0 | 0 | 0 | 0 | 0 | 0 | 0 | 0 | 0 | 00:00:00.450 | 00:00:00.450 | 2024-06-17 14:47:18.800 | 0 | 0 | 0 | 0 | 0 | 0 | 0 | 0 | 0 | 29.3 | 29.4 | 29.4 | 0 | 0 | 0 | 0 | 0 | 0
414 | 10 | 10 | 3 | 3 | 28 | 放电 | 放电 DC | 2024-06-17 14:47:18.955 | 完成 | 3.64 | 3.64 | 3.6389 | -12.4968 | -12.4966 | 0 | -0.0001 | 0.0001 | -0.0001 | 0 | -0.0002 | 0.0002 | -0.0002 | 00:00:00.030 | 00:00:00.030 | 2024-06-17 14:47:18.985 | 3.6391 | 0 | 0 | 0 | 0 | 0 | 0 | 0 | 0 | 29.3 | 29.3 | 29.3 | 0 | 0 | 0 | 0 | 0 | 0
415 | 11 | 11 | 3 | 3 | 28 | 其它 | 静置 | 2024-06-17 14:47:19.361 | 完成 | 3.6842 | 3.6863 | 3.6863 | 0 | 0 | 0 | 0 | 0 | 0 | 0 | 0 | 0 | 0 | 00:00:00.450 | 00:00:00.450 | 2024-06-17 14:47:19.811 | 0 | 0 | 0 | 0 | 0 | 0 | 0 | 0 | 0 | 29.3 | 29.4 | 29.4 | 0 | 0 | 0 | 0 | 0 | 0
416 | 12 | 12 | 3 | 3 | 28 | 充电 | 充电 CC | 2024-06-17 14:47:19.957 | 完成 | 3.7804 | 3.7825 | 3.7825 | 24.9922 | 25 | 0.0002 | 0 | -0.0002 | 0.0002 | 0.0007 | 0 | -0.0007 | 0.0007 | 00:00:00.030 | 00:00:00.030 | 2024-06-17 14:47:19.987 | 3.7813 | 0 | 0 | 0 | 0 | 0 | 0 | 0 | 0 | 29.3 | 29.3 | 29.3 | 0 | 0 | 0 | 0 | 0 | 0
417 | 13 | 13 | 3 | 3 | 28 | 其它 | 静置 | 2024-06-17 14:47:20.364 | 完成 | 3.6916 | 3.6916 | 3.6875 | 0 | 0 | 0 | 0 | 0 | 0 | 0 | 0 | 0 | 0 | 00:00:00.450 | 00:00:00.450 | 2024-06-17 14:47:20.814 | 0 | 0 | 0 | 0 | 0 | 0 | 0 | 0 | 0 | 29.3 | 29.4 | 29.4 | 0 | 0 | 0 | 0 | 0 | 0
418 | 14 | 14 | 3 | 3 | 28 | 放电 | 放电 DC | 2024-06-17 14:47:20.957 | 完成 | 3.5938 | 3.5938 | 3.5915 | -24.9944 | -24.996 | 0 | -0.0002 | 0.0002 | -0.0002 | 0 | -0.0007 | 0.0007 | -0.0007 | 00:00:00.030 | 00:00:00.030 | 2024-06-17 14:47:20.987 | 3.5929 | 0 | 0 | 0 | 0 | 0 | 0 | 0 | 0 | 29.3 | 29.3 | 29.3 | 0 | 0 | 0 | 0 | 0 | 0
419 | 15 | 15 | 3 | 3 | 28 | 其它 | 静置 | 2024-06-17 14:47:21.361 | 完成 | 3.6821 | 3.6861 | 3.6861 | 0 | 0 | 0 | 0 | 0 | 0 | 0 | 0 | 0 | 0 | 00:00:00.450 | 00:00:00.450 | 2024-06-17 14:47:21.811 | 0 | 0 | 0 | 0 | 0 | 0 | 0 | 0 | 0 | 29.3 | 29.3 | 29.3 | 0 | 0 | 0 | 0 | 0 | 0
420 | 16 | 16 | 3 | 3 | 28 | 充电 | 充电 CC | 2024-06-17 14:47:21.951 | 完成 | 3.8264 | 3.8296 | 3.8296 | 37.4929 | 37.5012 | 0.0002 | 0 | -0.0002 | 0.0002 | 0.0011 | 0 | -0.0011 | 0.0011 | 00:00:00.030 | 00:00:00.030 | 2024-06-17 14:47:21.981 | 3.8264 | 0 | 0 | 0 | 0 | 0 | 0 | 0 | 0 | 29.3 | 29.3 | 29.3 | 0 | 0 | 0 | 0 | 0 | 0
421 | 17 | 17 | 3 | 3 | 28 | 其它 | 静置 | 2024-06-17 14:47:22.347 | 完成 | 3.694 | 3.694 | 3.6879 | 0 | 0 | 0 | 0 | 0 | 0 | 0 | 0 | 0 | 0 | 00:00:00.450 | 00:00:00.450 | 2024-06-17 14:47:22.797 | 0 | 0 | 0 | 0 | 0 | 0 | 0 | 0 | 0 | 29.3 | 29.3 | 29.3 | 0 | 0 | 0 | 0 | 0 | 0
422 | 18 | 18 | 3 | 3 | 28 | 放电 | 放电 DC | 2024-06-17 14:47:22.961 | 完成 | 3.5483 | 3.5483 | 3.5453 | -37.4911 | -37.4971 | 0 | -0.0002 | 0.0002 | -0.0002 | 0 | -0.0011 | 0.0011 | -0.0011 | 00:00:00.030 | 00:00:00.030 | 2024-06-17 14:47:22.991 | 3.5483 | 0 | 0 | 0 | 0 | 0 | 0 | 0 | 0 | 29.3 | 29.3 | 29.3 | 0 | 0 | 0 | 0 | 0 | 0
423 | 19 | 19 | 3 | 3 | 28 | 其它 | 静置 | 2024-06-17 14:47:23.361 | 完成 | 3.6802 | 3.6858 | 3.6858 | 0 | 0 | 0 | 0 | 0 | 0 | 0 | 0 | 0 | 0 | 00:00:00.450 | 00:00:00.450 | 2024-06-17 14:47:23.811 | 0 | 0 | 0 | 0 | 0 | 0 | 0 | 0 | 0 | 29.3 | 29.3 | 29.3 | 0 | 0 | 0 | 0 | 0 | 0
424 | 20 | 20 | 3 | 3 | 28 | 充电 | 充电 CC | 2024-06-17 14:47:23.952 | 完成 | 3.8717 | 3.8756 | 3.8756 | 49.9888 | 49.9978 | 0.0004 | 0 | -0.0004 | 0.0004 | 0.0016 | 0 | -0.0016 | 0.0016 | 00:00:00.030 | 00:00:00.030 | 2024-06-17 14:47:23.982 | 3.8735 | 0 | 0 | 0 | 0 | 0 | 0 | 0 | 0 | 29.3 | 29.3 | 29.3 | 0 | 0 | 0 | 0 | 0 | 0
425 | 21 | 21 | 3 | 3 | 28 | 其它 | 静置 | 2024-06-17 14:47:24.361 | 完成 | 3.6963 | 3.6963 | 3.6884 | 0 | 0 | 0 | 0 | 0 | 0 | 0 | 0 | 0 | 0 | 00:00:00.450 | 00:00:00.450 | 2024-06-17 14:47:24.811 | 0 | 0 | 0 | 0 | 0 | 0 | 0 | 0 | 0 | 29.3 | 29.3 | 29.3 | 0 | 0 | 0 | 0 | 0 | 0
426 | 22 | 22 | 3 | 3 | 28 | 放电 | 放电 DC | 2024-06-17 14:47:24.958 | 完成 | 3.5041 | 3.5041 | 3.5 | -50.0041 | -50.0069 | 0 | -0.0004 | 0.0004 | -0.0004 | 0 | -0.0014 | 0.0014 | -0.0014 | 00:00:00.030 | 00:00:00.030 | 2024-06-17 14:47:24.988 | 3.5023 | 0 | 0 | 0 | 0 | 0 | 0 | 0 | 0 | 29.3 | 29.3 | 29.3 | 0 | 0 | 0 | 0 | 0 | 0
427 | 23 | 23 | 3 | 3 | 28 | 其它 | 静置 | 2024-06-17 14:47:25.361 | 完成 | 3.6779 | 3.6854 | 3.6854 | 0 | 0 | 0 | 0 | 0 | 0 | 0 | 0 | 0 | 0 | 00:00:00.450 | 00:00:00.450 | 2024-06-17 14:47:25.811 | 0 | 0 | 0 | 0 | 0 | 0 | 0 | 0 | 0 | 29.3 | 29.3 | 29.3 | 0 | 0 | 0 | 0 | 0 | 0
428 | 24 | 24 | 3 | 3 | 28 | 充电 | 充电 CC | 2024-06-17 14:47:25.960 | 完成 | 3.9159 | 3.9205 | 3.9205 | 62.4872 | 62.5021 | 0.0005 | 0 | -0.0005 | 0.0005 | 0.002 | 0 | -0.002 | 0.002 | 00:00:00.030 | 00:00:00.030 | 2024-06-17 14:47:25.990 | 3.9179 | 0 | 0 | 0 | 0 | 0 | 0 | 0 | 0 | 29.3 | 29.3 | 29.3 | 0 | 0 | 0 | 0 | 0 | 0
429 | 25 | 25 | 3 | 3 | 28 | 其它 | 静置 | 2024-06-17 14:47:26.364 | 完成 | 3.6986 | 3.6986 | 3.6888 | 0 | 0 | 0 | 0 | 0 | 0 | 0 | 0 | 0 | 0 | 00:00:00.450 | 00:00:00.450 | 2024-06-17 14:47:26.814 | 0 | 0 | 0 | 0 | 0 | 0 | 0 | 0 | 0 | 29.3 | 29.3 | 29.3 | 0 | 0 | 0 | 0 | 0 | 0
430 | 26 | 26 | 3 | 3 | 28 | 放电 | 放电 DC | 2024-06-17 14:47:26.962 | 完成 | 3.4605 | 3.4605 | 3.4556 | -62.4977 | -62.5056 | 0 | -0.0005 | 0.0005 | -0.0005 | 0 | -0.0018 | 0.0018 | -0.0018 | 00:00:00.030 | 00:00:00.030 | 2024-06-17 14:47:26.992 | 3.4584 | 0 | 0 | 0 | 0 | 0 | 0 | 0 | 0 | 29.3 | 29.3 | 29.3 | 0 | 0 | 0 | 0 | 0 | 0
431 | 27 | 27 | 3 | 3 | 28 | 其它 | 静置 | 2024-06-17 14:47:27.358 | 完成 | 3.6763 | 3.6853 | 3.6853 | 0 | 0 | 0 | 0 | 0 | 0 | 0 | 0 | 0 | 0 | 00:00:00.450 | 00:00:00.450 | 2024-06-17 14:47:27.808 | 0 | 0 | 0 | 0 | 0 | 0 | 0 | 0 | 0 | 29.3 | 29.3 | 29.3 | 0 | 0 | 0 | 0 | 0 | 0
432 | 28 | 28 | 3 | 3 | 28 | 充电 | 充电 CC | 2024-06-17 14:47:27.957 | 完成 | 3.7327 | 3.7344 | 3.7344 | 12.4972 | 12.4939 | 0.0001 | 0 | -0.0001 | 0.0001 | 0.0005 | 0 | -0.0005 | 0.0005 | 00:00:00.050 | 00:00:00.050 | 2024-06-17 14:47:28.007 | 3.7337 | 0 | 0 | 0 | 0 | 0 | 0 | 0 | 0 | 29.3 | 29.3 | 29.3 | 0 | 0 | 0 | 0 | 0 | 0
433 | 29 | 29 | 3 | 3 | 28 | 其它 | 静置 | 2024-06-17 14:47:28.360 | 完成 | 3.6884 | 3.6884 | 3.6865 | 0 | 0 | 0 | 0 | 0 | 0 | 0 | 0 | 0 | 0 | 00:00:00.750 | 00:00:00.750 | 2024-06-17 14:47:29.110 | 0 | 0 | 0 | 0 | 0 | 0 | 0 | 0 | 0 | 29.3 | 29.3 | 29.3 | 0 | 0 | 0 | 0 | 0 | 0
434 | 30 | 30 | 3 | 3 | 28 | 放电 | 放电 DC | 2024-06-17 14:47:29.255 | 完成 | 3.6396 | 3.6396 | 3.638 | -12.4911 | -12.4995 | 0 | -0.0001 | 0.0001 | -0.0001 | 0 | -0.0005 | 0.0005 | -0.0005 | 00:00:00.050 | 00:00:00.050 | 2024-06-17 14:47:29.305 | 3.6387 | 0 | 0 | 0 | 0 | 0 | 0 | 0 | 0 | 29.3 | 29.3 | 29.3 | 0 | 0 | 0 | 0 | 0 | 0
435 | 31 | 31 | 3 | 3 | 28 | 其它 | 静置 | 2024-06-17 14:47:29.661 | 完成 | 3.6837 | 3.6861 | 3.686 | 0 | 0 | 0 | 0 | 0 | 0 | 0 | 0 | 0 | 0 | 00:00:00.750 | 00:00:00.750 | 2024-06-17 14:47:30.411 | 0 | 0 | 0 | 0 | 0 | 0 | 0 | 0 | 0 | 29.3 | 29.3 | 29.3 | 0 | 0 | 0 | 0 | 0 | 0
436 | 32 | 32 | 3 | 3 | 28 | 充电 | 充电 CC | 2024-06-17 14:47:30.550 | 完成 | 3.7799 | 3.7829 | 3.7829 | 24.9955 | 25.0004 | 0.0002 | 0 | -0.0002 | 0.0002 | 0.0013 | 0 | -0.0013 | 0.0013 | 00:00:00.050 | 00:00:00.050 | 2024-06-17 14:47:30.600 | 3.7809 | 0 | 0 | 0 | 0 | 0 | 0 | 0 | 0 | 29.3 | 29.3 | 29.3 | 0 | 0 | 0 | 0 | 0 | 0
437 | 33 | 33 | 3 | 3 | 28 | 其它 | 静置 | 2024-06-17 14:47:30.958 | 完成 | 3.6914 | 3.6914 | 3.687 | 0 | 0 | 0 | 0 | 0 | 0 | 0 | 0 | 0 | 0 | 00:00:00.750 | 00:00:00.750 | 2024-06-17 14:47:31.708 | 0 | 0 | 0 | 0 | 0 | 0 | 0 | 0 | 0 | 29.3 | 29.3 | 29.3 | 0 | 0 | 0 | 0 | 0 | 0
438 | 34 | 34 | 3 | 3 | 28 | 放电 | 放电 DC | 2024-06-17 14:47:31.852 | 完成 | 3.5934 | 3.5934 | 3.5905 | -25.0004 | -25.002 | 0 | -0.0002 | 0.0002 | -0.0002 | 0 | -0.0011 | 0.0011 | -0.0011 | 00:00:00.050 | 00:00:00.050 | 2024-06-17 14:47:31.902 | 3.5926 | 0 | 0 | 0 | 0 | 0 | 0 | 0 | 0 | 29.3 | 29.3 | 29.3 | 0 | 0 | 0 | 0 | 0 | 0
439 | 35 | 35 | 3 | 3 | 28 | 其它 | 静置 | 2024-06-17 14:47:32.249 | 完成 | 3.6819 | 3.686 | 3.686 | 0 | 0 | 0 | 0 | 0 | 0 | 0 | 0 | 0 | 0 | 00:00:00.750 | 00:00:00.750 | 2024-06-17 14:47:32.999 | 0 | 0 | 0 | 0 | 0 | 0 | 0 | 0 | 0 | 29.3 | 29.3 | 29.3 | 0 | 0 | 0 | 0 | 0 | 0
440 | 36 | 36 | 3 | 3 | 28 | 充电 | 充电 CC | 2024-06-17 14:47:33.170 | 完成 | 3.8262 | 3.8304 | 3.8304 | 37.4802 | 37.5001 | 0.0005 | 0 | -0.0005 | 0.0005 | 0.0019 | 0 | -0.0019 | 0.0019 | 00:00:00.050 | 00:00:00.050 | 2024-06-17 14:47:33.220 | 3.8276 | 0 | 0 | 0 | 0 | 0 | 0 | 0 | 0 | 29.3 | 29.3 | 29.3 | 0 | 0 | 0 | 0 | 0 | 0
441 | 37 | 37 | 3 | 3 | 28 | 其它 | 静置 | 2024-06-17 14:47:33.654 | 完成 | 3.6951 | 3.6951 | 3.6881 | 0 | 0 | 0 | 0 | 0 | 0 | 0 | 0 | 0 | 0 | 00:00:00.750 | 00:00:00.750 | 2024-06-17 14:47:34.404 | 0 | 0 | 0 | 0 | 0 | 0 | 0 | 0 | 0 | 29.3 | 29.3 | 29.3 | 0 | 0 | 0 | 0 | 0 | 0
442 | 38 | 38 | 3 | 3 | 28 | 放电 | 放电 DC | 2024-06-17 14:47:34.556 | 完成 | 3.5487 | 3.5487 | 3.5445 | -37.5024 | -37.5009 | 0 | -0.0005 | 0.0005 | -0.0005 | 0 | -0.0018 | 0.0018 | -0.0018 | 00:00:00.050 | 00:00:00.050 | 2024-06-17 14:47:34.606 | 3.5473 | 0 | 0 | 0 | 0 | 0 | 0 | 0 | 0 | 29.3 | 29.3 | 29.3 | 0 | 0 | 0 | 0 | 0 | 0
443 | 39 | 39 | 3 | 3 | 28 | 其它 | 静置 | 2024-06-17 14:47:34.963 | 完成 | 3.6802 | 3.6861 | 3.6861 | 0 | 0 | 0 | 0 | 0 | 0 | 0 | 0 | 0 | 0 | 00:00:00.750 | 00:00:00.750 | 2024-06-17 14:47:35.713 | 0 | 0 | 0 | 0 | 0 | 0 | 0 | 0 | 0 | 29.3 | 29.3 | 29.3 | 0 | 0 | 0 | 0 | 0 | 0
444 | 40 | 40 | 3 | 3 | 28 | 充电 | 充电 CC | 2024-06-17 14:47:35.862 | 完成 | 3.8719 | 3.877 | 3.877 | 49.9831 | 49.9826 | 0.0005 | 0 | -0.0005 | 0.0005 | 0.0026 | 0 | -0.0026 | 0.0026 | 00:00:00.050 | 00:00:00.050 | 2024-06-17 14:47:35.912 | 3.8736 | 0 | 0 | 0 | 0 | 0 | 0 | 0 | 0 | 29.3 | 29.3 | 29.3 | 0 | 0 | 0 | 0 | 0 | 0
445 | 41 | 41 | 3 | 3 | 28 | 其它 | 静置 | 2024-06-17 14:47:36.257 | 完成 | 3.6963 | 3.6963 | 3.6881 | 0 | 0 | 0 | 0 | 0 | 0 | 0 | 0 | 0 | 0 | 00:00:00.750 | 00:00:00.750 | 2024-06-17 14:47:37.007 | 0 | 0 | 0 | 0 | 0 | 0 | 0 | 0 | 0 | 29.3 | 29.3 | 29.3 | 0 | 0 | 0 | 0 | 0 | 0
446 | 42 | 42 | 3 | 3 | 28 | 放电 | 放电 DC | 2024-06-17 14:47:37.167 | 完成 | 3.5041 | 3.5041 | 3.4985 | -49.9587 | -49.9948 | 0 | -0.0005 | 0.0005 | -0.0005 | 0 | -0.0023 | 0.0023 | -0.0023 | 00:00:00.050 | 00:00:00.050 | 2024-06-17 14:47:37.217 | 3.5023 | 0 | 0 | 0 | 0 | 0 | 0 | 0 | 0 | 29.3 | 29.3 | 29.3 | 0 | 0 | 0 | 0 | 0 | 0
447 | 43 | 43 | 3 | 3 | 28 | 其它 | 静置 | 2024-06-17 14:47:37.547 | 完成 | 3.6784 | 3.686 | 3.686 | 0 | 0 | 0 | 0 | 0 | 0 | 0 | 0 | 0 | 0 | 00:00:00.750 | 00:00:00.750 | 2024-06-17 14:47:38.297 | 0 | 0 | 0 | 0 | 0 | 0 | 0 | 0 | 0 | 29.3 | 29.3 | 29.3 | 0 | 0 | 0 | 0 | 0 | 0
448 | 44 | 44 | 3 | 3 | 28 | 充电 | 充电 CC | 2024-06-17 14:47:38.460 | 完成 | 3.9163 | 3.9223 | 3.9223 | 62.512 | 62.5079 | 0.0008 | 0 | -0.0008 | 0.0008 | 0.0034 | 0 | -0.0034 | 0.0034 | 00:00:00.050 | 00:00:00.050 | 2024-06-17 14:47:38.510 | 3.9196 | 0 | 0 | 0 | 0 | 0 | 0 | 0 | 0 | 29.3 | 29.3 | 29.3 | 0 | 0 | 0 | 0 | 0 | 0
449 | 45 | 45 | 3 | 3 | 28 | 其它 | 静置 | 2024-06-17 14:47:38.853 | 完成 | 3.6986 | 3.6986 | 3.6884 | 0 | 0 | 0 | 0 | 0 | 0 | 0 | 0 | 0 | 0 | 00:00:00.750 | 00:00:00.750 | 2024-06-17 14:47:39.603 | 0 | 0 | 0 | 0 | 0 | 0 | 0 | 0 | 0 | 29.3 | 29.3 | 29.3 | 0 | 0 | 0 | 0 | 0 | 0
450 | 46 | 46 | 3 | 3 | 28 | 放电 | 放电 DC | 2024-06-17 14:47:39.753 | 完成 | 3.4604 | 3.4604 | 3.4537 | -62.47 | -62.5003 | 0 | -0.0008 | 0.0008 | -0.0008 | 0 | -0.0028 | 0.0028 | -0.0028 | 00:00:00.050 | 00:00:00.050 | 2024-06-17 14:47:39.803 | 3.4567 | 0 | 0 | 0 | 0 | 0 | 0 | 0 | 0 | 29.3 | 29.3 | 29.3 | 0 | 0 | 0 | 0 | 0 | 0
451 | 47 | 47 | 3 | 3 | 28 | 其它 | 静置 | 2024-06-17 14:47:40.163 | 完成 | 3.6763 | 3.6856 | 3.6856 | 0 | 0 | 0 | 0 | 0 | 0 | 0 | 0 | 0 | 0 | 00:00:00.750 | 00:00:00.750 | 2024-06-17 14:47:40.913 | 0 | 0 | 0 | 0 | 0 | 0 | 0 | 0 | 0 | 29.3 | 29.3 | 29.3 | 0 | 0 | 0 | 0 | 0 | 0
452 | 48 | 48 | 3 | 3 | 28 | 充电 | 充电 CC | 2024-06-17 14:47:41.057 | 完成 | 3.7328 | 3.7348 | 3.7348 | 12.4986 | 12.5013 | 0.0002 | 0 | -0.0002 | 0.0002 | 0.0009 | 0 | -0.0009 | 0.0009 | 00:00:00.070 | 00:00:00.070 | 2024-06-17 14:47:41.127 | 3.7337 | 0 | 0 | 0 | 0 | 0 | 0 | 0 | 0 | 29.3 | 29.3 | 29.3 | 0 | 0 | 0 | 0 | 0 | 0
453 | 49 | 49 | 3 | 3 | 28 | 其它 | 静置 | 2024-06-17 14:47:41.463 | 完成 | 3.6886 | 3.6886 | 3.6865 | 0 | 0 | 0 | 0 | 0 | 0 | 0 | 0 | 0 | 0 | 00:00:01.050 | 00:00:01.050 | 2024-06-17 14:47:42.513 | 0 | 0 | 0 | 0 | 0 | 0 | 0 | 0 | 0 | 29.3 | 29.3 | 29.3 | 0 | 0 | 0 | 0 | 0 | 0
454 | 50 | 50 | 3 | 3 | 28 | 放电 | 放电 DC | 2024-06-17 14:47:42.651 | 完成 | 3.6396 | 3.6396 | 3.6377 | -12.4934 | -12.4972 | 0 | -0.0002 | 0.0002 | -0.0002 | 0 | -0.0008 | 0.0008 | -0.0008 | 00:00:00.070 | 00:00:00.070 | 2024-06-17 14:47:42.721 | 3.6387 | 0 | 0 | 0 | 0 | 0 | 0 | 0 | 0 | 29.3 | 29.3 | 29.3 | 0 | 0 | 0 | 0 | 0 | 0
455 | 51 | 51 | 3 | 3 | 28 | 其它 | 静置 | 2024-06-17 14:47:43.064 | 完成 | 3.6837 | 3.6861 | 3.6861 | 0 | 0 | 0 | 0 | 0 | 0 | 0 | 0 | 0 | 0 | 00:00:01.050 | 00:00:01.050 | 2024-06-17 14:47:44.114 | 0 | 0 | 0 | 0 | 0 | 0 | 0 | 0 | 0 | 29.3 | 29.3 | 29.3 | 0 | 0 | 0 | 0 | 0 | 0
456 | 52 | 52 | 3 | 3 | 28 | 充电 | 充电 CC | 2024-06-17 14:47:44.258 | 完成 | 3.7799 | 3.7834 | 3.7834 | 24.999 | 25.0023 | 0.0004 | 0 | -0.0004 | 0.0004 | 0.0018 | 0 | -0.0018 | 0.0018 | 00:00:00.070 | 00:00:00.070 | 2024-06-17 14:47:44.328 | 3.7816 | 0 | 0 | 0 | 0 | 0 | 0 | 0 | 0 | 29.3 | 29.3 | 29.3 | 0 | 0 | 0 | 0 | 0 | 0
457 | 53 | 53 | 3 | 3 | 28 | 其它 | 静置 | 2024-06-17 14:47:44.757 | 完成 | 3.6923 | 3.6923 | 3.6874 | 0 | 0 | 0 | 0 | 0 | 0 | 0 | 0 | 0 | 0 | 00:00:01.050 | 00:00:01.050 | 2024-06-17 14:47:45.807 | 0 | 0 | 0 | 0 | 0 | 0 | 0 | 0 | 0 | 29.3 | 29.3 | 29.3 | 0 | 0 | 0 | 0 | 0 | 0
458 | 54 | 54 | 3 | 3 | 28 | 放电 | 放电 DC | 2024-06-17 14:47:45.951 | 完成 | 3.5938 | 3.5938 | 3.5903 | -24.9969 | -25.0011 | 0 | -0.0004 | 0.0004 | -0.0004 | 0 | -0.0017 | 0.0017 | -0.0017 | 00:00:00.070 | 00:00:00.070 | 2024-06-17 14:47:46.021 | 3.5922 | 0 | 0 | 0 | 0 | 0 | 0 | 0 | 0 | 29.3 | 29.2 | 29.3 | 0 | 0 | 0 | 0 | 0 | 0
459 | 55 | 55 | 3 | 3 | 28 | 其它 | 静置 | 2024-06-17 14:47:46.454 | 完成 | 3.6812 | 3.6858 | 3.6858 | 0 | 0 | 0 | 0 | 0 | 0 | 0 | 0 | 0 | 0 | 00:00:01.050 | 00:00:01.050 | 2024-06-17 14:47:47.504 | 0 | 0 | 0 | 0 | 0 | 0 | 0 | 0 | 0 | 29.2 | 29.3 | 29.3 | 0 | 0 | 0 | 0 | 0 | 0
460 | 56 | 56 | 3 | 3 | 28 | 充电 | 充电 CC | 2024-06-17 14:47:47.652 | 完成 | 3.8259 | 3.831 | 3.831 | 37.4183 | 37.4908 | 0.0007 | 0 | -0.0007 | 0.0007 | 0.0027 | 0 | -0.0027 | 0.0027 | 00:00:00.070 | 00:00:00.070 | 2024-06-17 14:47:47.722 | 3.8292 | 0 | 0 | 0 | 0 | 0 | 0 | 0 | 0 | 29.2 | 29.2 | 29.2 | 0 | 0 | 0 | 0 | 0 | 0
461 | 57 | 57 | 3 | 3 | 28 | 其它 | 静置 | 2024-06-17 14:47:48.168 | 完成 | 3.6953 | 3.6953 | 3.6879 | 0 | 0 | 0 | 0 | 0 | 0 | 0 | 0 | 0 | 0 | 00:00:01.050 | 00:00:01.050 | 2024-06-17 14:47:49.218 | 0 | 0 | 0 | 0 | 0 | 0 | 0 | 0 | 0 | 29.2 | 29.3 | 29.3 | 0 | 0 | 0 | 0 | 0 | 0
462 | 58 | 58 | 3 | 3 | 28 | 放电 | 放电 DC | 2024-06-17 14:47:49.351 | 完成 | 3.5487 | 3.5487 | 3.5436 | -37.4992 | -37.498 | 0 | -0.0007 | 0.0007 | -0.0007 | 0 | -0.0025 | 0.0025 | -0.0025 | 00:00:00.070 | 00:00:00.070 | 2024-06-17 14:47:49.421 | 3.5455 | 0 | 0 | 0 | 0 | 0 | 0 | 0 | 0 | 29.2 | 29.2 | 29.2 | 0 | 0 | 0 | 0 | 0 | 0
463 | 59 | 59 | 3 | 3 | 28 | 其它 | 静置 | 2024-06-17 14:47:49.860 | 完成 | 3.6789 | 3.6856 | 3.6856 | 0 | 0 | 0 | 0 | 0 | 0 | 0 | 0 | 0 | 0 | 00:00:01.050 | 00:00:01.050 | 2024-06-17 14:47:50.910 | 0 | 0 | 0 | 0 | 0 | 0 | 0 | 0 | 0 | 29.2 | 29.3 | 29.3 | 0 | 0 | 0 | 0 | 0 | 0
464 | 60 | 60 | 3 | 3 | 28 | 充电 | 充电 CC | 2024-06-17 14:47:51.048 | 完成 | 3.8714 | 3.8775 | 3.8775 | 50.0046 | 49.9995 | 0.0009 | 0 | -0.0009 | 0.0009 | 0.0037 | 0 | -0.0037 | 0.0037 | 00:00:00.070 | 00:00:00.070 | 2024-06-17 14:47:51.118 | 3.8743 | 0 | 0 | 0 | 0 | 0 | 0 | 0 | 0 | 29.2 | 29.2 | 29.2 | 0 | 0 | 0 | 0 | 0 | 0
465 | 61 | 61 | 3 | 3 | 28 | 其它 | 静置 | 2024-06-17 14:47:51.465 | 完成 | 3.6963 | 3.6963 | 3.6877 | 0 | 0 | 0 | 0 | 0 | 0 | 0 | 0 | 0 | 0 | 00:00:01.050 | 00:00:01.050 | 2024-06-17 14:47:52.515 | 0 | 0 | 0 | 0 | 0 | 0 | 0 | 0 | 0 | 29.3 | 29.3 | 29.3 | 0 | 0 | 0 | 0 | 0 | 0
466 | 62 | 62 | 3 | 3 | 28 | 放电 | 放电 DC | 2024-06-17 14:47:52.657 | 完成 | 3.5037 | 3.5037 | 3.4972 | -49.9752 | -50.0057 | 0 | -0.0009 | 0.0009 | -0.0009 | 0 | -0.0034 | 0.0034 | -0.0034 | 00:00:00.070 | 00:00:00.070 | 2024-06-17 14:47:52.727 | 3.5006 | 0 | 0 | 0 | 0 | 0 | 0 | 0 | 0 | 29.3 | 29.2 | 29.3 | 0 | 0 | 0 | 0 | 0 | 0
467 | 63 | 63 | 3 | 3 | 28 | 其它 | 静置 | 2024-06-17 14:47:53.062 | 完成 | 3.6775 | 3.6856 | 3.6856 | 0 | 0 | 0 | 0 | 0 | 0 | 0 | 0 | 0 | 0 | 00:00:01.050 | 00:00:01.050 | 2024-06-17 14:47:54.112 | 0 | 0 | 0 | 0 | 0 | 0 | 0 | 0 | 0 | 29.3 | 29.3 | 29.3 | 0 | 0 | 0 | 0 | 0 | 0
468 | 64 | 64 | 3 | 3 | 28 | 充电 | 充电 CC | 2024-06-17 14:47:54.256 | 完成 | 3.9158 | 3.9231 | 3.9231 | 62.5027 | 62.5116 | 0.0011 | 0 | -0.0011 | 0.0011 | 0.0047 | 0 | -0.0047 | 0.0047 | 00:00:00.070 | 00:00:00.070 | 2024-06-17 14:47:54.326 | 3.9203 | 0 | 0 | 0 | 0 | 0 | 0 | 0 | 0 | 29.3 | 29.3 | 29.3 | 0 | 0 | 0 | 0 | 0 | 0
469 | 65 | 65 | 3 | 3 | 28 | 其它 | 静置 | 2024-06-17 14:47:54.756 | 完成 | 3.7007 | 3.7007 | 3.6889 | 0 | 0 | 0 | 0 | 0 | 0 | 0 | 0 | 0 | 0 | 00:00:01.050 | 00:00:01.050 | 2024-06-17 14:47:55.806 | 0 | 0 | 0 | 0 | 0 | 0 | 0 | 0 | 0 | 29.3 | 29.3 | 29.3 | 0 | 0 | 0 | 0 | 0 | 0
470 | 66 | 66 | 3 | 3 | 28 | 放电 | 放电 DC | 2024-06-17 14:47:55.960 | 完成 | 3.4611 | 3.4611 | 3.4532 | -62.4698 | -62.4928 | 0 | -0.0011 | 0.0011 | -0.0011 | 0 | -0.0041 | 0.0041 | -0.0041 | 00:00:00.070 | 00:00:00.070 | 2024-06-17 14:47:56.030 | 3.4563 | 0 | 0 | 0 | 0 | 0 | 0 | 0 | 0 | 29.3 | 29.3 | 29.3 | 0 | 0 | 0 | 0 | 0 | 0
471 | 67 | 67 | 3 | 3 | 28 | 其它 | 静置 | 2024-06-17 14:47:56.453 | 完成 | 3.6745 | 3.6853 | 3.6853 | 0 | 0 | 0 | 0 | 0 | 0 | 0 | 0 | 0 | 0 | 00:00:01.050 | 00:00:01.050 | 2024-06-17 14:47:57.503 | 0 | 0 | 0 | 0 | 0 | 0 | 0 | 0 | 0 | 29.3 | 29.3 | 29.3 | 0 | 0 | 0 | 0 | 0 | 0
472 | 68 | 68 | 3 | 3 | 28 | 充电 | 充电 CC | 2024-06-17 14:47:57.648 | 完成 | 3.7325 | 3.7346 | 3.7346 | 12.4944 | 12.4976 | 0.0002 | 0 | -0.0002 | 0.0002 | 0.0011 | 0 | -0.0011 | 0.0011 | 00:00:00.100 | 00:00:00.100 | 2024-06-17 14:47:57.748 | 3.7334 | 0 | 0 | 0 | 0 | 0 | 0 | 0 | 0 | 29.3 | 29.3 | 29.3 | 0 | 0 | 0 | 0 | 0 | 0
473 | 69 | 69 | 3 | 3 | 28 | 其它 | 静置 | 2024-06-17 14:47:58.169 | 完成 | 3.6888 | 3.6888 | 3.6863 | 0 | 0 | 0 | 0 | 0 | 0 | 0 | 0 | 0 | 0 | 00:00:01.500 | 00:00:01.500 | 2024-06-17 14:47:59.669 | 0 | 0 | 0 | 0 | 0 | 0 | 0 | 0 | 0 | 29.3 | 29.3 | 29.3 | 0 | 0 | 0 | 0 | 0 | 0
474 | 70 | 70 | 3 | 3 | 28 | 放电 | 放电 DC | 2024-06-17 14:47:59.855 | 完成 | 3.6396 | 3.6396 | 3.6373 | -12.4972 | -12.5016 | 0 | -0.0002 | 0.0002 | -0.0002 | 0 | -0.0011 | 0.0011 | -0.0011 | 00:00:00.100 | 00:00:00.100 | 2024-06-17 14:47:59.955 | 3.6386 | 0 | 0 | 0 | 0 | 0 | 0 | 0 | 0 | 29.3 | 29.3 | 29.3 | 0 | 0 | 0 | 0 | 0 | 0
475 | 71 | 71 | 3 | 3 | 28 | 其它 | 静置 | 2024-06-17 14:48:00.358 | 完成 | 3.6831 | 3.6858 | 3.6858 | 0 | 0 | 0 | 0 | 0 | 0 | 0 | 0 | 0 | 0 | 00:00:01.500 | 00:00:01.500 | 2024-06-17 14:48:01.858 | 0 | 0 | 0 | 0 | 0 | 0 | 0 | 0 | 0 | 29.3 | 29.3 | 29.3 | 0 | 0 | 0 | 0 | 0 | 0
476 | 72 | 72 | 3 | 3 | 28 | 充电 | 充电 CC | 2024-06-17 14:48:02.061 | 完成 | 3.7797 | 3.7837 | 3.7837 | 24.9988 | 24.9969 | 0.0005 | 0 | -0.0005 | 0.0005 | 0.0026 | 0 | -0.0026 | 0.0026 | 00:00:00.100 | 00:00:00.100 | 2024-06-17 14:48:02.161 | 3.7813 | 0 | 0 | 0 | 0 | 0 | 0 | 0 | 0 | 29.3 | 29.3 | 29.3 | 0 | 0 | 0 | 0 | 0 | 0
477 | 73 | 73 | 3 | 3 | 28 | 其它 | 静置 | 2024-06-17 14:48:02.557 | 完成 | 3.6921 | 3.6921 | 3.687 | 0 | 0 | 0 | 0 | 0 | 0 | 0 | 0 | 0 | 0 | 00:00:01.500 | 00:00:01.500 | 2024-06-17 14:48:04.057 | 0 | 0 | 0 | 0 | 0 | 0 | 0 | 0 | 0 | 29.3 | 29.4 | 29.4 | 0 | 0 | 0 | 0 | 0 | 0
478 | 74 | 74 | 3 | 3 | 28 | 放电 | 放电 DC | 2024-06-17 14:48:04.253 | 完成 | 3.5936 | 3.5936 | 3.5894 | -24.9925 | -24.9988 | 0 | -0.0005 | 0.0005 | -0.0005 | 0 | -0.0023 | 0.0023 | -0.0023 | 00:00:00.100 | 00:00:00.100 | 2024-06-17 14:48:04.353 | 3.5919 | 0 | 0 | 0 | 0 | 0 | 0 | 0 | 0 | 29.3 | 29.3 | 29.3 | 0 | 0 | 0 | 0 | 0 | 0
479 | 75 | 75 | 3 | 3 | 28 | 其它 | 静置 | 2024-06-17 14:48:04.748 | 完成 | 3.6807 | 3.6856 | 3.6856 | 0 | 0 | 0 | 0 | 0 | 0 | 0 | 0 | 0 | 0 | 00:00:01.500 | 00:00:01.500 | 2024-06-17 14:48:06.248 | 0 | 0 | 0 | 0 | 0 | 0 | 0 | 0 | 0 | 29.3 | 29.3 | 29.4 | 0 | 0 | 0 | 0 | 0 | 0
480 | 76 | 76 | 3 | 3 | 28 | 充电 | 充电 CC | 2024-06-17 14:48:06.455 | 完成 | 3.8255 | 3.8315 | 3.8315 | 37.4295 | 37.491 | 0.001 | 0 | -0.001 | 0.001 | 0.0039 | 0 | -0.0039 | 0.0039 | 00:00:00.100 | 00:00:00.100 | 2024-06-17 14:48:06.555 | 3.8299 | 0 | 0 | 0 | 0 | 0 | 0 | 0 | 0 | 29.3 | 29.3 | 29.3 | 0 | 0 | 0 | 0 | 0 | 0
481 | 77 | 77 | 3 | 3 | 28 | 其它 | 静置 | 2024-06-17 14:48:06.957 | 完成 | 3.6951 | 3.6951 | 3.6874 | 0 | 0 | 0 | 0 | 0 | 0 | 0 | 0 | 0 | 0 | 00:00:01.500 | 00:00:01.500 | 2024-06-17 14:48:08.457 | 0 | 0 | 0 | 0 | 0 | 0 | 0 | 0 | 0 | 29.3 | 29.3 | 29.4 | 0 | 0 | 0 | 0 | 0 | 0
482 | 78 | 78 | 3 | 3 | 28 | 放电 | 放电 DC | 2024-06-17 14:48:08.659 | 完成 | 3.5483 | 3.5483 | 3.5425 | -37.4998 | -37.5013 | 0 | -0.001 | 0.001 | -0.001 | 0 | -0.0036 | 0.0036 | -0.0036 | 00:00:00.100 | 00:00:00.100 | 2024-06-17 14:48:08.759 | 3.5441 | 0 | 0 | 0 | 0 | 0 | 0 | 0 | 0 | 29.3 | 29.3 | 29.3 | 0 | 0 | 0 | 0 | 0 | 0
483 | 79 | 79 | 3 | 3 | 28 | 其它 | 静置 | 2024-06-17 14:48:09.175 | 完成 | 3.6781 | 3.6854 | 3.6854 | 0 | 0 | 0 | 0 | 0 | 0 | 0 | 0 | 0 | 0 | 00:00:01.500 | 00:00:01.500 | 2024-06-17 14:48:10.675 | 0 | 0 | 0 | 0 | 0 | 0 | 0 | 0 | 0 | 29.3 | 29.4 | 29.4 | 0 | 0 | 0 | 0 | 0 | 0
484 | 80 | 80 | 3 | 3 | 28 | 充电 | 充电 CC | 2024-06-17 14:48:10.851 | 完成 | 3.8708 | 3.878 | 3.878 | 49.9991 | 49.9958 | 0.0013 | 0 | -0.0013 | 0.0013 | 0.0053 | 0 | -0.0053 | 0.0053 | 00:00:00.100 | 00:00:00.100 | 2024-06-17 14:48:10.951 | 3.8761 | 0 | 0 | 0 | 0 | 0 | 0 | 0 | 0 | 29.3 | 29.3 | 29.3 | 0 | 0 | 0 | 0 | 0 | 0
485 | 81 | 81 | 3 | 3 | 28 | 其它 | 静置 | 2024-06-17 14:48:11.359 | 完成 | 3.6977 | 3.6977 | 3.6877 | 0 | 0 | 0 | 0 | 0 | 0 | 0 | 0 | 0 | 0 | 00:00:01.500 | 00:00:01.500 | 2024-06-17 14:48:12.859 | 0 | 0 | 0 | 0 | 0 | 0 | 0 | 0 | 0 | 29.3 | 29.4 | 29.4 | 0 | 0 | 0 | 0 | 0 | 0
486 | 82 | 82 | 3 | 3 | 28 | 放电 | 放电 DC | 2024-06-17 14:48:13.053 | 完成 | 3.5041 | 3.5041 | 3.4964 | -49.9626 | -50.0131 | 0 | -0.0013 | 0.0013 | -0.0013 | 0 | -0.0047 | 0.0047 | -0.0047 | 00:00:00.100 | 00:00:00.100 | 2024-06-17 14:48:13.153 | 3.4986 | 0 | 0 | 0 | 0 | 0 | 0 | 0 | 0 | 29.3 | 29.3 | 29.3 | 0 | 0 | 0 | 0 | 0 | 0
487 | 83 | 83 | 3 | 3 | 28 | 其它 | 静置 | 2024-06-17 14:48:13.560 | 完成 | 3.6758 | 3.6851 | 3.6851 | 0 | 0 | 0 | 0 | 0 | 0 | 0 | 0 | 0 | 0 | 00:00:01.500 | 00:00:01.500 | 2024-06-17 14:48:15.060 | 0 | 0 | 0 | 0 | 0 | 0 | 0 | 0 | 0 | 29.3 | 29.4 | 29.4 | 0 | 0 | 0 | 0 | 0 | 0
488 | 84 | 84 | 3 | 3 | 28 | 充电 | 充电 CC | 2024-06-17 14:48:15.250 | 完成 | 3.9151 | 3.9237 | 3.9237 | 62.4883 | 62.4972 | 0.0017 | 0 | -0.0017 | 0.0017 | 0.0068 | 0 | -0.0068 | 0.0068 | 00:00:00.100 | 00:00:00.100 | 2024-06-17 14:48:15.350 | 3.9205 | 0 | 0 | 0 | 0 | 0 | 0 | 0 | 0 | 29.3 | 29.3 | 29.3 | 0 | 0 | 0 | 0 | 0 | 0
489 | 85 | 85 | 3 | 3 | 28 | 其它 | 静置 | 2024-06-17 14:48:15.761 | 完成 | 3.7002 | 3.7002 | 3.6879 | 0 | 0 | 0 | 0 | 0 | 0 | 0 | 0 | 0 | 0 | 00:00:01.500 | 00:00:01.500 | 2024-06-17 14:48:17.261 | 0 | 0 | 0 | 0 | 0 | 0 | 0 | 0 | 0 | 29.3 | 29.4 | 29.4 | 0 | 0 | 0 | 0 | 0 | 0
490 | 86 | 86 | 3 | 3 | 28 | 放电 | 放电 DC | 2024-06-17 14:48:17.465 | 完成 | 3.4604 | 3.4604 | 3.4512 | -62.4846 | -62.5031 | 0 | -0.0017 | 0.0017 | -0.0017 | 0 | -0.0059 | 0.0059 | -0.0059 | 00:00:00.100 | 00:00:00.100 | 2024-06-17 14:48:17.565 | 3.4546 | 0 | 0 | 0 | 0 | 0 | 0 | 0 | 0 | 29.3 | 29.3 | 29.3 | 0 | 0 | 0 | 0 | 0 | 0
491 | 87 | 87 | 3 | 3 | 28 | 其它 | 静置 | 2024-06-17 14:48:17.959 | 完成 | 3.6737 | 3.6849 | 3.6849 | 0 | 0 | 0 | 0 | 0 | 0 | 0 | 0 | 0 | 0 | 00:00:01.500 | 00:00:01.500 | 2024-06-17 14:48:19.459 | 0 | 0 | 0 | 0 | 0 | 0 | 0 | 0 | 0 | 29.3 | 29.4 | 29.4 | 0 | 0 | 0 | 0 | 0 | 0
492 | 88 | 88 | 3 | 3 | 28 | 充电 | 充电 CC | 2024-06-17 14:48:19.656 | 完成 | 3.732 | 3.7353 | 3.7353 | 12.4987 | 12.5003 | 0.001 | 0 | -0.001 | 0.001 | 0.0038 | 0 | -0.0038 | 0.0038 | 00:00:00.300 | 00:00:00.300 | 2024-06-17 14:48:19.956 | 3.7346 | 0 | 0 | 0 | 0 | 0 | 0 | 0 | 0 | 29.3 | 29.3 | 29.3 | 0 | 0 | 0 | 0 | 0 | 0
493 | 89 | 89 | 3 | 3 | 28 | 其它 | 静置 | 2024-06-17 14:48:20.355 | 完成 | 3.6891 | 3.6891 | 3.6861 | 0 | 0 | 0 | 0 | 0 | 0 | 0 | 0 | 0 | 0 | 00:00:04.500 | 00:00:04.500 | 2024-06-17 14:48:24.855 | 0 | 0 | 0 | 0 | 0 | 0 | 0 | 0 | 0 | 29.3 | 29.4 | 29.4 | 0 | 0 | 0 | 0 | 0 | 0
494 | 90 | 90 | 3 | 3 | 28 | 放电 | 放电 DC | 2024-06-17 14:48:25.049 | 完成 | 3.6393 | 3.6393 | 3.6359 | -12.4909 | -12.4997 | 0 | -0.001 | 0.001 | -0.001 | 0 | -0.0037 | 0.0037 | -0.0037 | 00:00:00.300 | 00:00:00.300 | 2024-06-17 14:48:25.349 | 3.6366 | 0 | 0 | 0 | 0 | 0 | 0 | 0 | 0 | 29.3 | 29.3 | 29.3 | 0 | 0 | 0 | 0 | 0 | 0
495 | 91 | 91 | 3 | 3 | 28 | 其它 | 静置 | 2024-06-17 14:48:25.756 | 完成 | 3.6821 | 3.6854 | 3.6854 | 0 | 0 | 0 | 0 | 0 | 0 | 0 | 0 | 0 | 0 | 00:00:04.500 | 00:00:04.500 | 2024-06-17 14:48:30.256 | 0 | 0 | 0 | 0 | 0 | 0 | 0 | 0 | 0 | 29.3 | 29.4 | 29.4 | 0 | 0 | 0 | 0 | 0 | 0
496 | 92 | 92 | 3 | 3 | 28 | 充电 | 充电 CC | 2024-06-17 14:48:30.453 | 完成 | 3.7792 | 3.7853 | 3.7853 | 24.9958 | 24.9999 | 0.002 | 0 | -0.002 | 0.002 | 0.0078 | 0 | -0.0078 | 0.0078 | 00:00:00.300 | 00:00:00.300 | 2024-06-17 14:48:30.753 | 3.7839 | 0 | 0 | 0 | 0 | 0 | 0 | 0 | 0 | 29.3 | 29.3 | 29.3 | 0 | 0 | 0 | 0 | 0 | 0
497 | 93 | 93 | 3 | 3 | 28 | 其它 | 静置 | 2024-06-17 14:48:31.166 | 完成 | 3.6932 | 3.6932 | 3.6867 | 0 | 0 | 0 | 0 | 0 | 0 | 0 | 0 | 0 | 0 | 00:00:04.500 | 00:00:04.500 | 2024-06-17 14:48:35.666 | 0 | 0 | 0 | 0 | 0 | 0 | 0 | 0 | 0 | 29.3 | 29.4 | 29.4 | 0 | 0 | 0 | 0 | 0 | 0
498 | 94 | 94 | 3 | 3 | 28 | 放电 | 放电 DC | 2024-06-17 14:48:35.857 | 完成 | 3.5934 | 3.5934 | 3.5871 | -24.9871 | -24.9902 | 0 | -0.002 | 0.002 | -0.002 | 0 | -0.0074 | 0.0074 | -0.0074 | 00:00:00.300 | 00:00:00.300 | 2024-06-17 14:48:36.157 | 3.5885 | 0 | 0 | 0 | 0 | 0 | 0 | 0 | 0 | 29.3 | 29.3 | 29.3 | 0 | 0 | 0 | 0 | 0 | 0
499 | 95 | 95 | 3 | 3 | 28 | 其它 | 静置 | 2024-06-17 14:48:36.560 | 完成 | 3.6791 | 3.6853 | 3.6853 | 0 | 0 | 0 | 0 | 0 | 0 | 0 | 0 | 0 | 0 | 00:00:04.500 | 00:00:04.500 | 2024-06-17 14:48:41.060 | 0 | 0 | 0 | 0 | 0 | 0 | 0 | 0 | 0 | 29.3 | 29.4 | 29.4 | 0 | 0 | 0 | 0 | 0 | 0
500 | 96 | 96 | 3 | 3 | 28 | 充电 | 充电 CC | 2024-06-17 14:48:41.260 | 完成 | 3.8252 | 3.8341 | 3.8341 | 37.5004 | 37.4995 | 0.0031 | 0 | -0.0031 | 0.0031 | 0.0119 | 0 | -0.0119 | 0.0119 | 00:00:00.300 | 00:00:00.300 | 2024-06-17 14:48:41.560 | 3.832 | 0 | 0 | 0 | 0 | 0 | 0 | 0 | 0 | 29.3 | 29.3 | 29.3 | 0 | 0 | 0 | 0 | 0 | 0
501 | 97 | 97 | 3 | 3 | 28 | 其它 | 静置 | 2024-06-17 14:48:41.956 | 完成 | 3.6967 | 3.6967 | 3.687 | 0 | 0 | 0 | 0 | 0 | 0 | 0 | 0 | 0 | 0 | 00:00:04.500 | 00:00:04.500 | 2024-06-17 14:48:46.456 | 0 | 0 | 0 | 0 | 0 | 0 | 0 | 0 | 0 | 29.3 | 29.4 | 29.4 | 0 | 0 | 0 | 0 | 0 | 0
502 | 98 | 98 | 3 | 3 | 28 | 放电 | 放电 DC | 2024-06-17 14:48:46.656 | 完成 | 3.548 | 3.548 | 3.539 | -37.4978 | -37.5113 | 0 | -0.0031 | 0.0031 | -0.0031 | 0 | -0.011 | 0.011 | -0.011 | 00:00:00.300 | 00:00:00.300 | 2024-06-17 14:48:46.956 | 3.5411 | 0 | 0 | 0 | 0 | 0 | 0 | 0 | 0 | 29.3 | 29.3 | 29.3 | 0 | 0 | 0 | 0 | 0 | 0
503 | 99 | 99 | 3 | 3 | 28 | 其它 | 静置 | 2024-06-17 14:48:47.343 | 完成 | 3.6761 | 3.6849 | 3.6849 | 0 | 0 | 0 | 0 | 0 | 0 | 0 | 0 | 0 | 0 | 00:00:04.500 | 00:00:04.500 | 2024-06-17 14:48:51.843 | 0 | 0 | 0 | 0 | 0 | 0 | 0 | 0 | 0 | 29.3 | 29.3 | 29.4 | 0 | 0 | 0 | 0 | 0 | 0
504 | 100 | 100 | 3 | 3 | 28 | 充电 | 充电 CC | 2024-06-17 14:48:52.058 | 完成 | 3.8703 | 3.8817 | 3.8817 | 49.9968 | 50.0036 | 0.0041 | 0 | -0.0041 | 0.0041 | 0.0161 | 0 | -0.0161 | 0.0161 | 00:00:00.300 | 00:00:00.300 | 2024-06-17 14:48:52.358 | 3.8789 | 0 | 0 | 0 | 0 | 0 | 0 | 0 | 0 | 29.3 | 29.3 | 29.3 | 0 | 0 | 0 | 0 | 0 | 0
505 | 101 | 101 | 3 | 3 | 28 | 其它 | 静置 | 2024-06-17 14:48:52.761 | 完成 | 3.7 | 3.7 | 3.6874 | 0 | 0 | 0 | 0 | 0 | 0 | 0 | 0 | 0 | 0 | 00:00:04.500 | 00:00:04.500 | 2024-06-17 14:48:57.261 | 0 | 0 | 0 | 0 | 0 | 0 | 0 | 0 | 0 | 29.3 | 29.3 | 29.4 | 0 | 0 | 0 | 0 | 0 | 0
506 | 102 | 102 | 3 | 3 | 28 | 放电 | 放电 DC | 2024-06-17 14:48:57.461 | 完成 | 3.5037 | 3.5037 | 3.4918 | -49.9827 | -49.9991 | 0 | -0.0041 | 0.0041 | -0.0041 | 0 | -0.0145 | 0.0145 | -0.0145 | 00:00:00.300 | 00:00:00.300 | 2024-06-17 14:48:57.761 | 3.4948 | 0 | 0 | 0 | 0 | 0 | 0 | 0 | 0 | 29.3 | 29.3 | 29.3 | 0 | 0 | 0 | 0 | 0 | 0
507 | 103 | 103 | 3 | 3 | 28 | 其它 | 静置 | 2024-06-17 14:48:58.159 | 完成 | 3.6731 | 3.6846 | 3.6846 | 0 | 0 | 0 | 0 | 0 | 0 | 0 | 0 | 0 | 0 | 00:00:04.500 | 00:00:04.500 | 2024-06-17 14:49:02.659 | 0 | 0 | 0 | 0 | 0 | 0 | 0 | 0 | 0 | 29.3 | 29.4 | 29.4 | 0 | 0 | 0 | 0 | 0 | 0
508 | 104 | 104 | 3 | 3 | 28 | 充电 | 充电 CC | 2024-06-17 14:49:02.861 | 完成 | 3.9142 | 3.9281 | 3.9281 | 62.4236 | 62.5191 | 0.0052 | 0 | -0.0052 | 0.0052 | 0.0204 | 0 | -0.0204 | 0.0204 | 00:00:00.300 | 00:00:00.300 | 2024-06-17 14:49:03.161 | 3.9244 | 0 | 0 | 0 | 0 | 0 | 0 | 0 | 0 | 29.3 | 29.3 | 29.3 | 0 | 0 | 0 | 0 | 0 | 0
509 | 105 | 105 | 3 | 3 | 28 | 其它 | 静置 | 2024-06-17 14:49:03.553 | 完成 | 3.7035 | 3.7035 | 3.6879 | 0 | 0 | 0 | 0 | 0 | 0 | 0 | 0 | 0 | 0 | 00:00:04.500 | 00:00:04.500 | 2024-06-17 14:49:08.053 | 0 | 0 | 0 | 0 | 0 | 0 | 0 | 0 | 0 | 29.3 | 29.3 | 29.4 | 0 | 0 | 0 | 0 | 0 | 0
510 | 106 | 106 | 3 | 3 | 28 | 放电 | 放电 DC | 2024-06-17 14:49:08.255 | 完成 | 3.4602 | 3.4602 | 3.446 | -62.4929 | -62.4925 | 0 | -0.0052 | 0.0052 | -0.0052 | 0 | -0.0179 | 0.0179 | -0.0179 | 00:00:00.300 | 00:00:00.300 | 2024-06-17 14:49:08.555 | 3.4495 | 0 | 0 | 0 | 0 | 0 | 0 | 0 | 0 | 29.3 | 29.3 | 29.3 | 0 | 0 | 0 | 0 | 0 | 0
511 | 107 | 107 | 3 | 3 | 28 | 其它 | 静置 | 2024-06-17 14:49:08.958 | 完成 | 3.6702 | 3.6842 | 3.6842 | 0 | 0 | 0 | 0 | 0 | 0 | 0 | 0 | 0 | 0 | 00:00:04.500 | 00:00:04.500 | 2024-06-17 14:49:13.458 | 0 | 0 | 0 | 0 | 0 | 0 | 0 | 0 | 0 | 29.3 | 29.4 | 29.4 | 0 | 0 | 0 | 0 | 0 | 0
512 | 108 | 108 | 3 | 3 | 28 | 充电 | 充电 CC | 2024-06-17 14:49:13.654 | 完成 | 3.7311 | 3.7353 | 3.7353 | 12.4957 | 12.5043 | 0.0017 | 0 | -0.0017 | 0.0017 | 0.0064 | 0 | -0.0064 | 0.0064 | 00:00:00.500 | 00:00:00.500 | 2024-06-17 14:49:14.154 | 3.7342 | 0 | 0 | 0 | 0 | 0 | 0 | 0 | 0 | 29.3 | 29.3 | 29.3 | 0 | 0 | 0 | 0 | 0 | 0
513 | 109 | 109 | 3 | 3 | 28 | 其它 | 静置 | 2024-06-17 14:49:14.559 | 完成 | 3.6888 | 3.6888 | 3.6853 | 0 | 0 | 0 | 0 | 0 | 0 | 0 | 0 | 0 | 0 | 00:00:07.500 | 00:00:07.500 | 2024-06-17 14:49:22.059 | 0 | 0 | 0 | 0 | 0 | 0 | 0 | 0 | 0 | 29.3 | 29.4 | 29.4 | 0 | 0 | 0 | 0 | 0 | 0
514 | 110 | 110 | 3 | 3 | 28 | 放电 | 放电 DC | 2024-06-17 14:49:22.255 | 完成 | 3.6384 | 3.6384 | 3.6345 | -12.4989 | -12.5 | 0 | -0.0017 | 0.0017 | -0.0017 | 0 | -0.0063 | 0.0063 | -0.0063 | 00:00:00.500 | 00:00:00.500 | 2024-06-17 14:49:22.755 | 3.6354 | 0 | 0 | 0 | 0 | 0 | 0 | 0 | 0 | 29.3 | 29.3 | 29.4 | 0 | 0 | 0 | 0 | 0 | 0
515 | 111 | 111 | 3 | 3 | 28 | 其它 | 静置 | 2024-06-17 14:49:23.172 | 完成 | 3.6807 | 3.6846 | 3.6844 | 0 | 0 | 0 | 0 | 0 | 0 | 0 | 0 | 0 | 0 | 00:00:07.500 | 00:00:07.500 | 2024-06-17 14:49:30.672 | 0 | 0 | 0 | 0 | 0 | 0 | 0 | 0 | 0 | 29.4 | 29.4 | 29.4 | 0 | 0 | 0 | 0 | 0 | 0
516 | 112 | 112 | 3 | 3 | 28 | 充电 | 充电 CC | 2024-06-17 14:49:30.859 | 完成 | 3.7783 | 3.7859 | 3.7859 | 24.9913 | 25.0004 | 0.0034 | 0 | -0.0034 | 0.0034 | 0.0131 | 0 | -0.0131 | 0.0131 | 00:00:00.500 | 00:00:00.500 | 2024-06-17 14:49:31.359 | 3.7841 | 0 | 0 | 0 | 0 | 0 | 0 | 0 | 0 | 29.4 | 29.4 | 29.4 | 0 | 0 | 0 | 0 | 0 | 0
517 | 113 | 113 | 3 | 3 | 28 | 其它 | 静置 | 2024-06-17 14:49:31.761 | 完成 | 3.6933 | 3.6933 | 3.6858 | 0 | 0 | 0 | 0 | 0 | 0 | 0 | 0 | 0 | 0 | 00:00:07.500 | 00:00:07.500 | 2024-06-17 14:49:39.261 | 0 | 0 | 0 | 0 | 0 | 0 | 0 | 0 | 0 | 29.4 | 29.4 | 29.4 | 0 | 0 | 0 | 0 | 0 | 0
518 | 114 | 114 | 3 | 3 | 28 | 放电 | 放电 DC | 2024-06-17 14:49:39.460 | 完成 | 3.5927 | 3.5927 | 3.585 | -24.9969 | -24.9993 | 0 | -0.0034 | 0.0034 | -0.0034 | 0 | -0.0124 | 0.0124 | -0.0124 | 00:00:00.500 | 00:00:00.500 | 2024-06-17 14:49:39.960 | 3.5868 | 0 | 0 | 0 | 0 | 0 | 0 | 0 | 0 | 29.4 | 29.4 | 29.4 | 0 | 0 | 0 | 0 | 0 | 0
519 | 115 | 115 | 3 | 3 | 28 | 其它 | 静置 | 2024-06-17 14:49:40.358 | 完成 | 3.6774 | 3.6842 | 3.6842 | 0 | 0 | 0 | 0 | 0 | 0 | 0 | 0 | 0 | 0 | 00:00:07.500 | 00:00:07.500 | 2024-06-17 14:49:47.858 | 0 | 0 | 0 | 0 | 0 | 0 | 0 | 0 | 0 | 29.4 | 29.4 | 29.4 | 0 | 0 | 0 | 0 | 0 | 0
520 | 116 | 116 | 3 | 3 | 28 | 充电 | 充电 CC | 2024-06-17 14:49:48.060 | 完成 | 3.8243 | 3.8352 | 3.8352 | 37.5004 | 37.5007 | 0.0052 | 0 | -0.0052 | 0.0052 | 0.0199 | 0 | -0.0199 | 0.0199 | 00:00:00.500 | 00:00:00.500 | 2024-06-17 14:49:48.560 | 3.8326 | 0 | 0 | 0 | 0 | 0 | 0 | 0 | 0 | 29.4 | 29.4 | 29.4 | 0 | 0 | 0 | 0 | 0 | 0
521 | 117 | 117 | 3 | 3 | 28 | 其它 | 静置 | 2024-06-17 14:49:48.951 | 完成 | 3.6974 | 3.6974 | 3.6863 | 0 | 0 | 0 | 0 | 0 | 0 | 0 | 0 | 0 | 0 | 00:00:07.500 | 00:00:07.500 | 2024-06-17 14:49:56.451 | 0 | 0 | 0 | 0 | 0 | 0 | 0 | 0 | 0 | 29.4 | 29.5 | 29.5 | 0 | 0 | 0 | 0 | 0 | 0
522 | 118 | 118 | 3 | 3 | 28 | 放电 | 放电 DC | 2024-06-17 14:49:56.651 | 完成 | 3.5473 | 3.5473 | 3.5362 | -37.4782 | -37.4972 | 0 | -0.0052 | 0.0052 | -0.0052 | 0 | -0.0184 | 0.0184 | -0.0184 | 00:00:00.500 | 00:00:00.500 | 2024-06-17 14:49:57.151 | 3.5388 | 0 | 0 | 0 | 0 | 0 | 0 | 0 | 0 | 29.4 | 29.4 | 29.4 | 0 | 0 | 0 | 0 | 0 | 0
523 | 119 | 119 | 3 | 3 | 28 | 其它 | 静置 | 2024-06-17 14:49:57.559 | 完成 | 3.6737 | 3.684 | 3.6839 | 0 | 0 | 0 | 0 | 0 | 0 | 0 | 0 | 0 | 0 | 00:00:07.500 | 00:00:07.500 | 2024-06-17 14:50:05.059 | 0 | 0 | 0 | 0 | 0 | 0 | 0 | 0 | 0 | 29.4 | 29.4 | 29.5 | 0 | 0 | 0 | 0 | 0 | 0
524 | 120 | 120 | 3 | 3 | 28 | 充电 | 充电 CC | 2024-06-17 14:50:05.256 | 完成 | 3.8694 | 3.8835 | 3.8835 | 49.9981 | 49.9987 | 0.0069 | 0 | -0.0069 | 0.0069 | 0.0269 | 0 | -0.0269 | 0.0269 | 00:00:00.500 | 00:00:00.500 | 2024-06-17 14:50:05.756 | 3.88 | 0 | 0 | 0 | 0 | 0 | 0 | 0 | 0 | 29.4 | 29.4 | 29.4 | 0 | 0 | 0 | 0 | 0 | 0
525 | 121 | 121 | 3 | 3 | 28 | 其它 | 静置 | 2024-06-17 14:50:06.177 | 完成 | 3.7016 | 3.7016 | 3.6868 | 0 | 0 | 0 | 0 | 0 | 0 | 0 | 0 | 0 | 0 | 00:00:07.500 | 00:00:07.500 | 2024-06-17 14:50:13.677 | 0 | 0 | 0 | 0 | 0 | 0 | 0 | 0 | 0 | 29.4 | 29.4 | 29.5 | 0 | 0 | 0 | 0 | 0 | 0
526 | 122 | 122 | 3 | 3 | 28 | 放电 | 放电 DC | 2024-06-17 14:50:13.855 | 完成 | 3.503 | 3.503 | 3.4886 | -49.9692 | -50.0203 | 0 | -0.0069 | 0.0069 | -0.0069 | 0 | -0.0242 | 0.0242 | -0.0242 | 00:00:00.500 | 00:00:00.500 | 2024-06-17 14:50:14.355 | 3.4921 | 0 | 0 | 0 | 0 | 0 | 0 | 0 | 0 | 29.4 | 29.4 | 29.4 | 0 | 0 | 0 | 0 | 0 | 0
527 | 123 | 123 | 3 | 3 | 28 | 其它 | 静置 | 2024-06-17 14:50:14.763 | 完成 | 3.6705 | 3.6835 | 3.6835 | 0 | 0 | 0 | 0 | 0 | 0 | 0 | 0 | 0 | 0 | 00:00:07.500 | 00:00:07.500 | 2024-06-17 14:50:22.263 | 0 | 0 | 0 | 0 | 0 | 0 | 0 | 0 | 0 | 29.4 | 29.4 | 29.5 | 0 | 0 | 0 | 0 | 0 | 0
528 | 124 | 124 | 3 | 3 | 28 | 充电 | 充电 CC | 2024-06-17 14:50:22.456 | 完成 | 3.9135 | 3.9307 | 3.9307 | 62.4952 | 62.5013 | 0.0086 | 0 | -0.0086 | 0.0086 | 0.034 | 0 | -0.034 | 0.034 | 00:00:00.500 | 00:00:00.500 | 2024-06-17 14:50:22.956 | 3.9261 | 0 | 0 | 0 | 0 | 0 | 0 | 0 | 0 | 29.4 | 29.4 | 29.4 | 0 | 0 | 0 | 0 | 0 | 0
529 | 125 | 125 | 3 | 3 | 28 | 其它 | 静置 | 2024-06-17 14:50:23.354 | 完成 | 3.7051 | 3.7051 | 3.6872 | 0 | 0 | 0 | 0 | 0 | 0 | 0 | 0 | 0 | 0 | 00:00:07.500 | 00:00:07.500 | 2024-06-17 14:50:30.854 | 0 | 0 | 0 | 0 | 0 | 0 | 0 | 0 | 0 | 29.4 | 29.4 | 29.5 | 0 | 0 | 0 | 0 | 0 | 0
530 | 126 | 126 | 3 | 3 | 28 | 放电 | 放电 DC | 2024-06-17 14:50:31.056 | 完成 | 3.4598 | 3.4598 | 3.4421 | -62.4469 | -62.4961 | 0 | -0.0086 | 0.0086 | -0.0086 | 0 | -0.0299 | 0.0299 | -0.0299 | 00:00:00.500 | 00:00:00.500 | 2024-06-17 14:50:31.556 | 3.4465 | 0 | 0 | 0 | 0 | 0 | 0 | 0 | 0 | 29.4 | 29.4 | 29.4 | 0 | 0 | 0 | 0 | 0 | 0
531 | 127 | 127 | 3 | 3 | 28 | 其它 | 静置 | 2024-06-17 14:50:31.963 | 完成 | 3.6672 | 3.6831 | 3.683 | 0 | 0 | 0 | 0 | 0 | 0 | 0 | 0 | 0 | 0 | 00:00:07.500 | 00:00:07.500 | 2024-06-17 14:50:39.463 | 0 | 0 | 0 | 0 | 0 | 0 | 0 | 0 | 0 | 29.4 | 29.4 | 29.5 | 0 | 0 | 0 | 0 | 0 | 0
532 | 128 | 128 | 3 | 3 | 28 | 充电 | 充电 CC | 2024-06-17 14:50:39.654 | 完成 | 3.7302 | 3.7348 | 3.7348 | 12.4968 | 12.5 | 0.0023 | 0 | -0.0023 | 0.0023 | 0.009 | 0 | -0.009 | 0.009 | 00:00:00.700 | 00:00:00.700 | 2024-06-17 14:50:40.354 | 3.7335 | 0 | 0 | 0 | 0 | 0 | 0 | 0 | 0 | 29.4 | 29.4 | 29.4 | 0 | 0 | 0 | 0 | 0 | 0
533 | 129 | 129 | 3 | 3 | 28 | 其它 | 静置 | 2024-06-17 14:50:40.763 | 完成 | 3.6881 | 3.6881 | 3.6844 | 0 | 0 | 0 | 0 | 0 | 0 | 0 | 0 | 0 | 0 | 00:00:10.500 | 00:00:10.500 | 2024-06-17 14:50:51.263 | 0 | 0 | 0 | 0 | 0 | 0 | 0 | 0 | 0 | 29.4 | 29.4 | 29.5 | 0 | 0 | 0 | 0 | 0 | 0
534 | 130 | 130 | 3 | 3 | 28 | 放电 | 放电 DC | 2024-06-17 14:50:51.452 | 完成 | 3.6375 | 3.6375 | 3.6329 | -12.4888 | -12.5029 | 0 | -0.0023 | 0.0023 | -0.0023 | 0 | -0.0088 | 0.0088 | -0.0088 | 00:00:00.700 | 00:00:00.700 | 2024-06-17 14:50:52.152 | 3.6342 | 0 | 0 | 0 | 0 | 0 | 0 | 0 | 0 | 29.4 | 29.4 | 29.4 | 0 | 0 | 0 | 0 | 0 | 0
535 | 131 | 131 | 3 | 3 | 28 | 其它 | 静置 | 2024-06-17 14:50:52.572 | 完成 | 3.6793 | 3.6835 | 3.6835 | 0 | 0 | 0 | 0 | 0 | 0 | 0 | 0 | 0 | 0 | 00:00:10.500 | 00:00:10.500 | 2024-06-17 14:51:03.072 | 0 | 0 | 0 | 0 | 0 | 0 | 0 | 0 | 0 | 29.4 | 29.4 | 29.5 | 0 | 0 | 0 | 0 | 0 | 0
536 | 132 | 132 | 3 | 3 | 28 | 充电 | 充电 CC | 2024-06-17 14:51:03.257 | 完成 | 3.7774 | 3.786 | 3.786 | 24.996 | 24.9995 | 0.0047 | 0 | -0.0047 | 0.0047 | 0.0183 | 0 | -0.0183 | 0.0183 | 00:00:00.700 | 00:00:00.700 | 2024-06-17 14:51:03.957 | 3.7839 | 0 | 0 | 0 | 0 | 0 | 0 | 0 | 0 | 29.4 | 29.4 | 29.4 | 0 | 0 | 0 | 0 | 0 | 0
537 | 133 | 133 | 3 | 3 | 28 | 其它 | 静置 | 2024-06-17 14:51:04.361 | 完成 | 3.6933 | 3.6933 | 3.6851 | 0 | 0 | 0 | 0 | 0 | 0 | 0 | 0 | 0 | 0 | 00:00:10.500 | 00:00:10.500 | 2024-06-17 14:51:14.861 | 0 | 0 | 0 | 0 | 0 | 0 | 0 | 0 | 0 | 29.4 | 29.5 | 29.5 | 0 | 0 | 0 | 0 | 0 | 0
538 | 134 | 134 | 3 | 3 | 28 | 放电 | 放电 DC | 2024-06-17 14:51:15.052 | 完成 | 3.5917 | 3.5917 | 3.5829 | -24.9909 | -25.0018 | 0 | -0.0047 | 0.0047 | -0.0047 | 0 | -0.0174 | 0.0174 | -0.0174 | 00:00:00.700 | 00:00:00.700 | 2024-06-17 14:51:15.752 | 3.5852 | 0 | 0 | 0 | 0 | 0 | 0 | 0 | 0 | 29.5 | 29.5 | 29.5 | 0 | 0 | 0 | 0 | 0 | 0
539 | 135 | 135 | 3 | 3 | 28 | 其它 | 静置 | 2024-06-17 14:51:16.174 | 完成 | 3.6754 | 3.6833 | 3.6831 | 0 | 0 | 0 | 0 | 0 | 0 | 0 | 0 | 0 | 0 | 00:00:10.500 | 00:00:10.500 | 2024-06-17 14:51:26.674 | 0 | 0 | 0 | 0 | 0 | 0 | 0 | 0 | 0 | 29.5 | 29.5 | 29.5 | 0 | 0 | 0 | 0 | 0 | 0
540 | 136 | 136 | 3 | 3 | 28 | 充电 | 充电 CC | 2024-06-17 14:51:26.854 | 完成 | 3.8232 | 3.8359 | 3.8359 | 37.4964 | 37.4966 | 0.0072 | 0 | -0.0072 | 0.0072 | 0.0279 | 0 | -0.0279 | 0.0279 | 00:00:00.700 | 00:00:00.700 | 2024-06-17 14:51:27.554 | 3.8327 | 0 | 0 | 0 | 0 | 0 | 0 | 0 | 0 | 29.5 | 29.5 | 29.5 | 0 | 0 | 0 | 0 | 0 | 0
541 | 137 | 137 | 3 | 3 | 28 | 其它 | 静置 | 2024-06-17 14:51:27.960 | 完成 | 3.6979 | 3.6979 | 3.6856 | 0 | 0 | 0 | 0 | 0 | 0 | 0 | 0 | 0 | 0 | 00:00:10.500 | 00:00:10.500 | 2024-06-17 14:51:38.460 | 0 | 0 | 0 | 0 | 0 | 0 | 0 | 0 | 0 | 29.5 | 29.5 | 29.5 | 0 | 0 | 0 | 0 | 0 | 0
542 | 138 | 138 | 3 | 3 | 28 | 放电 | 放电 DC | 2024-06-17 14:51:38.657 | 完成 | 3.5466 | 3.5466 | 3.5336 | -37.4833 | -37.5012 | 0 | -0.0072 | 0.0072 | -0.0072 | 0 | -0.0257 | 0.0257 | -0.0257 | 00:00:00.700 | 00:00:00.700 | 2024-06-17 14:51:39.357 | 3.5369 | 0 | 0 | 0 | 0 | 0 | 0 | 0 | 0 | 29.5 | 29.5 | 29.5 | 0 | 0 | 0 | 0 | 0 | 0
543 | 139 | 139 | 3 | 3 | 28 | 其它 | 静置 | 2024-06-17 14:51:39.763 | 完成 | 3.6716 | 3.6828 | 3.6828 | 0 | 0 | 0 | 0 | 0 | 0 | 0 | 0 | 0 | 0 | 00:00:10.500 | 00:00:10.500 | 2024-06-17 14:51:50.263 | 0 | 0 | 0 | 0 | 0 | 0 | 0 | 0 | 0 | 29.5 | 29.5 | 29.6 | 0 | 0 | 0 | 0 | 0 | 0
544 | 140 | 140 | 3 | 3 | 28 | 充电 | 充电 CC | 2024-06-17 14:51:50.457 | 完成 | 3.8684 | 3.8847 | 3.8847 | 49.991 | 49.9986 | 0.0097 | 0 | -0.0097 | 0.0097 | 0.0377 | 0 | -0.0377 | 0.0377 | 00:00:00.700 | 00:00:00.700 | 2024-06-17 14:51:51.157 | 3.8805 | 0 | 0 | 0 | 0 | 0 | 0 | 0 | 0 | 29.5 | 29.5 | 29.5 | 0 | 0 | 0 | 0 | 0 | 0
545 | 141 | 141 | 3 | 3 | 28 | 其它 | 静置 | 2024-06-17 14:51:51.561 | 完成 | 3.7025 | 3.7025 | 3.6861 | 0 | 0 | 0 | 0 | 0 | 0 | 0 | 0 | 0 | 0 | 00:00:10.500 | 00:00:10.500 | 2024-06-17 14:52:02.061 | 0 | 0 | 0 | 0 | 0 | 0 | 0 | 0 | 0 | 29.5 | 29.5 | 29.5 | 0 | 0 | 0 | 0 | 0 | 0
546 | 142 | 142 | 3 | 3 | 28 | 放电 | 放电 DC | 2024-06-17 14:52:02.258 | 完成 | 3.5021 | 3.5021 | 3.4855 | -49.9917 | -50.0003 | 0 | -0.0097 | 0.0097 | -0.0097 | 0 | -0.0339 | 0.0339 | -0.0339 | 00:00:00.700 | 00:00:00.700 | 2024-06-17 14:52:02.958 | 3.4897 | 0 | 0 | 0 | 0 | 0 | 0 | 0 | 0 | 29.4 | 29.4 | 29.4 | 0 | 0 | 0 | 0 | 0 | 0
547 | 143 | 143 | 3 | 3 | 28 | 其它 | 静置 | 2024-06-17 14:52:03.360 | 完成 | 3.6677 | 3.6823 | 3.6823 | 0 | 0 | 0 | 0 | 0 | 0 | 0 | 0 | 0 | 0 | 00:00:10.500 | 00:00:10.500 | 2024-06-17 14:52:13.860 | 0 | 0 | 0 | 0 | 0 | 0 | 0 | 0 | 0 | 29.4 | 29.5 | 29.5 | 0 | 0 | 0 | 0 | 0 | 0
548 | 144 | 144 | 3 | 3 | 28 | 充电 | 充电 CC | 2024-06-17 14:52:14.062 | 完成 | 3.9124 | 3.9324 | 3.9324 | 62.5097 | 62.5003 | 0.0121 | 0 | -0.0121 | 0.0121 | 0.0477 | 0 | -0.0477 | 0.0477 | 00:00:00.700 | 00:00:00.700 | 2024-06-17 14:52:14.762 | 3.927 | 0 | 0 | 0 | 0 | 0 | 0 | 0 | 0 | 29.4 | 29.4 | 29.4 | 0 | 0 | 0 | 0 | 0 | 0
549 | 145 | 145 | 3 | 3 | 28 | 其它 | 静置 | 2024-06-17 14:52:15.151 | 完成 | 3.7067 | 3.7067 | 3.6865 | 0 | 0 | 0 | 0 | 0 | 0 | 0 | 0 | 0 | 0 | 00:00:10.500 | 00:00:10.500 | 2024-06-17 14:52:25.651 | 0 | 0 | 0 | 0 | 0 | 0 | 0 | 0 | 0 | 29.4 | 29.5 | 29.5 | 0 | 0 | 0 | 0 | 0 | 0
550 | 146 | 146 | 3 | 3 | 28 | 放电 | 放电 DC | 2024-06-17 14:52:25.863 | 完成 | 3.4588 | 3.4588 | 3.4386 | -62.4878 | -62.5055 | 0 | -0.0121 | 0.0121 | -0.0121 | 0 | -0.0417 | 0.0417 | -0.0417 | 00:00:00.700 | 00:00:00.700 | 2024-06-17 14:52:26.563 | 3.4437 | 0 | 0 | 0 | 0 | 0 | 0 | 0 | 0 | 29.4 | 29.4 | 29.4 | 0 | 0 | 0 | 0 | 0 | 0
551 | 147 | 147 | 3 | 3 | 28 | 其它 | 静置 | 2024-06-17 14:52:26.953 | 完成 | 3.664 | 3.6819 | 3.6819 | 0 | 0 | 0 | 0 | 0 | 0 | 0 | 0 | 0 | 0 | 00:00:10.500 | 00:00:10.500 | 2024-06-17 14:52:37.453 | 0 | 0 | 0 | 0 | 0 | 0 | 0 | 0 | 0 | 29.4 | 29.5 | 29.5 | 0 | 0 | 0 | 0 | 0 | 0
552 | 148 | 148 | 3 | 3 | 28 | 充电 | 充电 CC | 2024-06-17 14:52:37.663 | 完成 | 3.7288 | 3.7342 | 3.7342 | 12.4997 | 12.5027 | 0.0034 | 0 | -0.0034 | 0.0034 | 0.0129 | 0 | -0.0129 | 0.0129 | 00:00:01.000 | 00:00:01.000 | 2024-06-17 14:52:38.663 | 3.733 | 0 | 0 | 0 | 0 | 0 | 0 | 0 | 0 | 29.4 | 29.4 | 29.5 | 0 | 0 | 0 | 0 | 0 | 0
553 | 149 | 149 | 3 | 3 | 28 | 其它 | 静置 | 2024-06-17 14:52:39.065 | 完成 | 3.6877 | 3.6877 | 3.6833 | 0 | 0 | 0 | 0 | 0 | 0 | 0 | 0 | 0 | 0 | 00:00:15.000 | 00:00:15.000 | 2024-06-17 14:52:54.065 | 0 | 0 | 0 | 0 | 0 | 0 | 0 | 0 | 0 | 29.5 | 29.4 | 29.5 | 0 | 0 | 0 | 0 | 0 | 0
554 | 150 | 150 | 3 | 3 | 28 | 放电 | 放电 DC | 2024-06-17 14:52:54.258 | 完成 | 3.6364 | 3.6364 | 3.6312 | -12.4987 | -12.4995 | 0 | -0.0034 | 0.0034 | -0.0034 | 0 | -0.0126 | 0.0126 | -0.0126 | 00:00:01.000 | 00:00:01.000 | 2024-06-17 14:52:55.258 | 3.6324 | 0 | 0 | 0 | 0 | 0 | 0 | 0 | 0 | 29.4 | 29.4 | 29.4 | 0 | 0 | 0 | 0 | 0 | 0
555 | 151 | 151 | 3 | 3 | 28 | 其它 | 静置 | 2024-06-17 14:52:55.658 | 完成 | 3.6777 | 3.6823 | 3.6823 | 0 | 0 | 0 | 0 | 0 | 0 | 0 | 0 | 0 | 0 | 00:00:15.000 | 00:00:15.000 | 2024-06-17 14:53:10.658 | 0 | 0 | 0 | 0 | 0 | 0 | 0 | 0 | 0 | 29.4 | 29.4 | 29.5 | 0 | 0 | 0 | 0 | 0 | 0
556 | 152 | 152 | 3 | 3 | 28 | 充电 | 充电 CC | 2024-06-17 14:53:10.856 | 完成 | 3.7762 | 3.7864 | 3.7864 | 25.002 | 25 | 0.0069 | 0 | -0.0069 | 0.0069 | 0.0262 | 0 | -0.0262 | 0.0262 | 00:00:01.000 | 00:00:01.000 | 2024-06-17 14:53:11.856 | 3.7839 | 0 | 0 | 0 | 0 | 0 | 0 | 0 | 0 | 29.4 | 29.4 | 29.4 | 0 | 0 | 0 | 0 | 0 | 0
557 | 153 | 153 | 3 | 3 | 28 | 其它 | 静置 | 2024-06-17 14:53:12.250 | 完成 | 3.6935 | 3.6935 | 3.6842 | 0 | 0 | 0 | 0 | 0 | 0 | 0 | 0 | 0 | 0 | 00:00:15.000 | 00:00:15.000 | 2024-06-17 14:53:27.250 | 0 | 0 | 0 | 0 | 0 | 0 | 0 | 0 | 0 | 29.4 | 29.4 | 29.5 | 0 | 0 | 0 | 0 | 0 | 0
558 | 154 | 154 | 3 | 3 | 28 | 放电 | 放电 DC | 2024-06-17 14:53:27.454 | 完成 | 3.5908 | 3.5908 | 3.5804 | -24.9918 | -24.9988 | 0 | -0.0069 | 0.0069 | -0.0069 | 0 | -0.0248 | 0.0248 | -0.0248 | 00:00:01.000 | 00:00:01.000 | 2024-06-17 14:53:28.454 | 3.5831 | 0 | 0 | 0 | 0 | 0 | 0 | 0 | 0 | 29.4 | 29.4 | 29.4 | 0 | 0 | 0 | 0 | 0 | 0
559 | 155 | 155 | 3 | 3 | 28 | 其它 | 静置 | 2024-06-17 14:53:28.857 | 完成 | 3.6733 | 3.6819 | 3.6819 | 0 | 0 | 0 | 0 | 0 | 0 | 0 | 0 | 0 | 0 | 00:00:15.000 | 00:00:15.000 | 2024-06-17 14:53:43.857 | 0 | 0 | 0 | 0 | 0 | 0 | 0 | 0 | 0 | 29.4 | 29.4 | 29.5 | 0 | 0 | 0 | 0 | 0 | 0
560 | 156 | 156 | 3 | 3 | 28 | 充电 | 充电 CC | 2024-06-17 14:53:44.057 | 完成 | 3.8222 | 3.8371 | 3.8371 | 37.493 | 37.4996 | 0.0104 | 0 | -0.0104 | 0.0104 | 0.0399 | 0 | -0.0399 | 0.0399 | 00:00:01.000 | 00:00:01.000 | 2024-06-17 14:53:45.057 | 3.8333 | 0 | 0 | 0 | 0 | 0 | 0 | 0 | 0 | 29.4 | 29.4 | 29.4 | 0 | 0 | 0 | 0 | 0 | 0
561 | 157 | 157 | 3 | 3 | 28 | 其它 | 静置 | 2024-06-17 14:53:45.465 | 完成 | 3.6988 | 3.6988 | 3.6847 | 0 | 0 | 0 | 0 | 0 | 0 | 0 | 0 | 0 | 0 | 00:00:15.000 | 00:00:15.000 | 2024-06-17 14:54:00.465 | 0 | 0 | 0 | 0 | 0 | 0 | 0 | 0 | 0 | 29.4 | 29.5 | 29.5 | 0 | 0 | 0 | 0 | 0 | 0
562 | 158 | 158 | 3 | 3 | 28 | 放电 | 放电 DC | 2024-06-17 14:54:00.657 | 完成 | 3.5455 | 3.5455 | 3.5304 | -37.4956 | -37.5004 | 0 | -0.0104 | 0.0104 | -0.0104 | 0 | -0.0368 | 0.0368 | -0.0368 | 00:00:01.000 | 00:00:01.000 | 2024-06-17 14:54:01.657 | 3.5343 | 0 | 0 | 0 | 0 | 0 | 0 | 0 | 0 | 29.4 | 29.4 | 29.4 | 0 | 0 | 0 | 0 | 0 | 0
563 | 159 | 159 | 3 | 3 | 28 | 其它 | 静置 | 2024-06-17 14:54:02.049 | 完成 | 3.6688 | 3.6814 | 3.6814 | 0 | 0 | 0 | 0 | 0 | 0 | 0 | 0 | 0 | 0 | 00:00:15.000 | 00:00:15.000 | 2024-06-17 14:54:17.049 | 0 | 0 | 0 | 0 | 0 | 0 | 0 | 0 | 0 | 29.4 | 29.5 | 29.5 | 0 | 0 | 0 | 0 | 0 | 0
564 | 160 | 160 | 3 | 3 | 28 | 充电 | 充电 CC | 2024-06-17 14:54:17.176 | 完成 | 3.8673 | 3.8866 | 3.8866 | 50.0032 | 50.0028 | 0.0138 | 0 | -0.0138 | 0.0138 | 0.0539 | 0 | -0.0539 | 0.0539 | 00:00:01.000 | 00:00:01.000 | 2024-06-17 14:54:18.176 | 3.8814 | 0 | 0 | 0 | 0 | 0 | 0 | 0 | 0 | 29.4 | 29.4 | 29.4 | 0 | 0 | 0 | 0 | 0 | 0
565 | 161 | 161 | 3 | 3 | 28 | 其它 | 静置 | 2024-06-17 14:54:18.561 | 完成 | 3.7037 | 3.7037 | 3.6851 | 0 | 0 | 0 | 0 | 0 | 0 | 0 | 0 | 0 | 0 | 00:00:15.000 | 00:00:15.000 | 2024-06-17 14:54:33.561 | 0 | 0 | 0 | 0 | 0 | 0 | 0 | 0 | 0 | 29.4 | 29.4 | 29.5 | 0 | 0 | 0 | 0 | 0 | 0
566 | 162 | 162 | 3 | 3 | 28 | 放电 | 放电 DC | 2024-06-17 14:54:33.748 | 完成 | 3.5009 | 3.5009 | 3.4816 | -49.9856 | -49.9995 | 0 | -0.0138 | 0.0138 | -0.0138 | 0 | -0.0484 | 0.0484 | -0.0484 | 00:00:01.000 | 00:00:01.000 | 2024-06-17 14:54:34.748 | 3.4867 | 0 | 0 | 0 | 0 | 0 | 0 | 0 | 0 | 29.4 | 29.4 | 29.4 | 0 | 0 | 0 | 0 | 0 | 0
567 | 163 | 163 | 3 | 3 | 28 | 其它 | 静置 | 2024-06-17 14:54:35.167 | 完成 | 3.6642 | 3.6809 | 3.6809 | 0 | 0 | 0 | 0 | 0 | 0 | 0 | 0 | 0 | 0 | 00:00:15.000 | 00:00:15.000 | 2024-06-17 14:54:50.167 | 0 | 0 | 0 | 0 | 0 | 0 | 0 | 0 | 0 | 29.4 | 29.4 | 29.5 | 0 | 0 | 0 | 0 | 0 | 0
568 | 164 | 164 | 3 | 3 | 28 | 充电 | 充电 CC | 2024-06-17 14:54:50.351 | 完成 | 3.9112 | 3.9349 | 3.9349 | 62.5028 | 62.5 | 0.0173 | 0 | -0.0173 | 0.0173 | 0.068 | 0 | -0.068 | 0.068 | 00:00:01.000 | 00:00:01.000 | 2024-06-17 14:54:51.351 | 3.9284 | 0 | 0 | 0 | 0 | 0 | 0 | 0 | 0 | 29.4 | 29.4 | 29.4 | 0 | 0 | 0 | 0 | 0 | 0
569 | 165 | 165 | 3 | 3 | 28 | 其它 | 静置 | 2024-06-17 14:54:51.758 | 完成 | 3.7086 | 3.7086 | 3.6858 | 0 | 0 | 0 | 0 | 0 | 0 | 0 | 0 | 0 | 0 | 00:00:15.000 | 00:00:15.000 | 2024-06-17 14:55:06.758 | 0 | 0 | 0 | 0 | 0 | 0 | 0 | 0 | 0 | 29.4 | 29.4 | 29.5 | 0 | 0 | 0 | 0 | 0 | 0
570 | 166 | 166 | 3 | 3 | 28 | 放电 | 放电 DC | 2024-06-17 14:55:06.962 | 完成 | 3.4577 | 3.4577 | 3.434 | -62.4879 | -62.4981 | 0 | -0.0173 | 0.0173 | -0.0173 | 0 | -0.0597 | 0.0597 | -0.0597 | 00:00:01.000 | 00:00:01.000 | 2024-06-17 14:55:07.962 | 3.4402 | 0 | 0 | 0 | 0 | 0 | 0 | 0 | 0 | 29.4 | 29.4 | 29.4 | 0 | 0 | 0 | 0 | 0 | 0
571 | 167 | 167 | 3 | 3 | 28 | 其它 | 静置 | 2024-06-17 14:55:08.364 | 完成 | 3.66 | 3.6803 | 3.6803 | 0 | 0 | 0 | 0 | 0 | 0 | 0 | 0 | 0 | 0 | 00:00:15.000 | 00:00:15.000 | 2024-06-17 14:55:23.364 | 0 | 0 | 0 | 0 | 0 | 0 | 0 | 0 | 0 | 29.4 | 29.5 | 29.5 | 0 | 0 | 0 | 0 | 0 | 0
572 | 168 | 168 | 3 | 3 | 28 | 充电 | 充电 CC | 2024-06-17 14:55:23.559 | 完成 | 3.7274 | 3.7363 | 3.7363 | 12.498 | 12.5015 | 0.0104 | 0 | -0.0104 | 0.0104 | 0.0388 | 0 | -0.0388 | 0.0388 | 00:00:03.000 | 00:00:03.000 | 2024-06-17 14:55:26.559 | 3.7339 | 0 | 0 | 0 | 0 | 0 | 0 | 0 | 0 | 29.4 | 29.4 | 29.4 | 0 | 0 | 0 | 0 | 0 | 0
573 | 169 | 169 | 3 | 3 | 28 | 其它 | 静置 | 2024-06-17 14:55:26.963 | 完成 | 3.6895 | 3.6895 | 3.6826 | 0 | 0 | 0 | 0 | 0 | 0 | 0 | 0 | 0 | 0 | 00:00:45.000 | 00:00:45.000 | 2024-06-17 14:56:11.963 | 0 | 0 | 0 | 0 | 0 | 0 | 0 | 0 | 0 | 29.4 | 29.5 | 29.5 | 0 | 0 | 0 | 0 | 0 | 0
574 | 170 | 170 | 3 | 3 | 28 | 放电 | 放电 DC | 2024-06-17 14:56:12.167 | 完成 | 3.6356 | 3.6356 | 3.6268 | -12.4974 | -12.501 | 0 | -0.0104 | 0.0104 | -0.0104 | 0 | -0.0378 | 0.0378 | -0.0378 | 00:00:03.000 | 00:00:03.000 | 2024-06-17 14:56:15.167 | 3.6291 | 0 | 0 | 0 | 0 | 0 | 0 | 0 | 0 | 29.4 | 29.4 | 29.4 | 0 | 0 | 0 | 0 | 0 | 0
575 | 171 | 171 | 3 | 3 | 28 | 其它 | 静置 | 2024-06-17 14:56:15.560 | 完成 | 3.6737 | 3.6807 | 3.6807 | 0 | 0 | 0 | 0 | 0 | 0 | 0 | 0 | 0 | 0 | 00:00:45.000 | 00:00:45.000 | 2024-06-17 14:57:00.560 | 0 | 0 | 0 | 0 | 0 | 0 | 0 | 0 | 0 | 29.4 | 29.4 | 29.4 | 0 | 0 | 0 | 0 | 0 | 0
576 | 172 | 172 | 3 | 3 | 28 | 充电 | 充电 CC | 2024-06-17 14:57:00.759 | 完成 | 3.775 | 3.7922 | 3.7922 | 24.9972 | 24.999 | 0.0208 | 0 | -0.0208 | 0.0208 | 0.0788 | 0 | -0.0788 | 0.0788 | 00:00:03.000 | 00:00:03.000 | 2024-06-17 14:57:03.759 | 3.7874 | 0 | 0 | 0 | 0 | 0 | 0 | 0 | 0 | 29.3 | 29.3 | 29.3 | 0 | 0 | 0 | 0 | 0 | 0
577 | 173 | 173 | 3 | 3 | 28 | 其它 | 静置 | 2024-06-17 14:57:04.162 | 完成 | 3.6986 | 3.6986 | 3.6835 | 0 | 0 | 0 | 0 | 0 | 0 | 0 | 0 | 0 | 0 | 00:00:45.000 | 00:00:45.000 | 2024-06-17 14:57:49.162 | 0 | 0 | 0 | 0 | 0 | 0 | 0 | 0 | 0 | 29.3 | 29.3 | 29.4 | 0 | 0 | 0 | 0 | 0 | 0
578 | 174 | 174 | 3 | 3 | 28 | 放电 | 放电 DC | 2024-06-17 14:57:49.363 | 完成 | 3.5896 | 3.5896 | 3.5722 | -24.9915 | -24.9999 | 0 | -0.0208 | 0.0208 | -0.0208 | 0 | -0.0745 | 0.0745 | -0.0745 | 00:00:03.000 | 00:00:03.000 | 2024-06-17 14:57:52.363 | 3.5771 | 0 | 0 | 0 | 0 | 0 | 0 | 0 | 0 | 29.3 | 29.2 | 29.3 | 0 | 0 | 0 | 0 | 0 | 0
579 | 175 | 175 | 3 | 3 | 28 | 其它 | 静置 | 2024-06-17 14:57:52.757 | 完成 | 3.6661 | 3.6798 | 3.6798 | 0 | 0 | 0 | 0 | 0 | 0 | 0 | 0 | 0 | 0 | 00:00:45.000 | 00:00:45.000 | 2024-06-17 14:58:37.757 | 0 | 0 | 0 | 0 | 0 | 0 | 0 | 0 | 0 | 29.3 | 29.3 | 29.4 | 0 | 0 | 0 | 0 | 0 | 0
580 | 176 | 176 | 3 | 3 | 28 | 充电 | 充电 CC | 2024-06-17 14:58:37.953 | 完成 | 3.8213 | 3.8466 | 3.8466 | 37.4944 | 37.495 | 0.0312 | 0 | -0.0312 | 0.0312 | 0.1199 | 0 | -0.1199 | 0.1199 | 00:00:03.000 | 00:00:03.000 | 2024-06-17 14:58:40.953 | 3.8392 | 0 | 0 | 0 | 0 | 0 | 0 | 0 | 0 | 29.3 | 29.2 | 29.3 | 0 | 0 | 0 | 0 | 0 | 0
581 | 177 | 177 | 3 | 3 | 28 | 其它 | 静置 | 2024-06-17 14:58:41.355 | 完成 | 3.7068 | 3.7068 | 3.6844 | 0 | 0 | 0 | 0 | 0 | 0 | 0 | 0 | 0 | 0 | 00:00:45.000 | 00:00:45.000 | 2024-06-17 14:59:26.355 | 0 | 0 | 0 | 0 | 0 | 0 | 0 | 0 | 0 | 29.2 | 29.2 | 29.3 | 0 | 0 | 0 | 0 | 0 | 0
582 | 178 | 178 | 3 | 3 | 28 | 放电 | 放电 DC | 2024-06-17 14:59:26.564 | 完成 | 3.5439 | 3.5439 | 3.5186 | -37.4819 | -37.4986 | 0 | -0.0312 | 0.0312 | -0.0312 | 0 | -0.1102 | 0.1102 | -0.1102 | 00:00:03.000 | 00:00:03.000 | 2024-06-17 14:59:29.564 | 3.5258 | 0 | 0 | 0 | 0 | 0 | 0 | 0 | 0 | 29.2 | 29.2 | 29.2 | 0 | 0 | 0 | 0 | 0 | 0
583 | 179 | 179 | 3 | 3 | 28 | 其它 | 静置 | 2024-06-17 14:59:29.957 | 完成 | 3.6586 | 3.6789 | 3.6789 | 0 | 0 | 0 | 0 | 0 | 0 | 0 | 0 | 0 | 0 | 00:00:45.000 | 00:00:45.000 | 2024-06-17 15:00:14.957 | 0 | 0 | 0 | 0 | 0 | 0 | 0 | 0 | 0 | 29.2 | 29.3 | 29.3 | 0 | 0 | 0 | 0 | 0 | 0
584 | 180 | 180 | 3 | 3 | 28 | 充电 | 充电 CC | 2024-06-17 15:00:15.163 | 完成 | 3.8666 | 3.8994 | 3.8994 | 50.0013 | 49.9998 | 0.0416 | 0 | -0.0416 | 0.0416 | 0.162 | 0 | -0.162 | 0.162 | 00:00:03.000 | 00:00:03.000 | 2024-06-17 15:00:18.163 | 3.8901 | 0 | 0 | 0 | 0 | 0 | 0 | 0 | 0 | 29.3 | 29.2 | 29.3 | 0 | 0 | 0 | 0 | 0 | 0
585 | 181 | 181 | 3 | 3 | 28 | 其它 | 静置 | 2024-06-17 15:00:18.563 | 完成 | 3.7149 | 3.7149 | 3.6853 | 0 | 0 | 0 | 0 | 0 | 0 | 0 | 0 | 0 | 0 | 00:00:45.000 | 00:00:45.000 | 2024-06-17 15:01:03.563 | 0 | 0 | 0 | 0 | 0 | 0 | 0 | 0 | 0 | 29.2 | 29.3 | 29.4 | 0 | 0 | 0 | 0 | 0 | 0
586 | 182 | 182 | 3 | 3 | 28 | 放电 | 放电 DC | 2024-06-17 15:01:03.771 | 完成 | 3.4995 | 3.4995 | 3.4667 | -49.972 | -49.9987 | 0 | -0.0416 | 0.0416 | -0.0416 | 0 | -0.1448 | 0.1448 | -0.1448 | 00:00:03.000 | 00:00:03.000 | 2024-06-17 15:01:06.771 | 3.476 | 0 | 0 | 0 | 0 | 0 | 0 | 0 | 0 | 29.2 | 29.2 | 29.2 | 0 | 0 | 0 | 0 | 0 | 0
587 | 183 | 183 | 3 | 3 | 28 | 其它 | 静置 | 2024-06-17 15:01:07.161 | 完成 | 3.6512 | 3.6781 | 3.6781 | 0 | 0 | 0 | 0 | 0 | 0 | 0 | 0 | 0 | 0 | 00:00:45.000 | 00:00:45.000 | 2024-06-17 15:01:52.161 | 0 | 0 | 0 | 0 | 0 | 0 | 0 | 0 | 0 | 29.2 | 29.3 | 29.4 | 0 | 0 | 0 | 0 | 0 | 0
588 | 184 | 184 | 3 | 3 | 28 | 充电 | 充电 CC | 2024-06-17 15:01:52.361 | 完成 | 3.91 | 3.9505 | 3.9505 | 62.4996 | 62.5013 | 0.052 | 0 | -0.052 | 0.052 | 0.205 | 0 | -0.205 | 0.205 | 00:00:03.000 | 00:00:03.000 | 2024-06-17 15:01:55.361 | 3.9388 | 0 | 0 | 0 | 0 | 0 | 0 | 0 | 0 | 29.3 | 29.3 | 29.3 | 0 | 0 | 0 | 0 | 0 | 0
589 | 185 | 185 | 3 | 3 | 28 | 其它 | 静置 | 2024-06-17 15:01:55.761 | 完成 | 3.7221 | 3.7221 | 3.6861 | 0 | 0 | 0 | 0 | 0 | 0 | 0 | 0 | 0 | 0 | 00:00:45.000 | 00:00:45.000 | 2024-06-17 15:02:40.761 | 0 | 0 | 0 | 0 | 0 | 0 | 0 | 0 | 0 | 29.3 | 29.4 | 29.5 | 0 | 0 | 0 | 0 | 0 | 0
590 | 186 | 186 | 3 | 3 | 28 | 放电 | 放电 DC | 2024-06-17 15:02:40.957 | 完成 | 3.4572 | 3.4572 | 3.4168 | -62.4051 | -62.4987 | 0 | -0.052 | 0.052 | -0.052 | 0 | -0.1786 | 0.1786 | -0.1786 | 00:00:03.000 | 00:00:03.000 | 2024-06-17 15:02:43.957 | 3.4284 | 0 | 0 | 0 | 0 | 0 | 0 | 0 | 0 | 29.4 | 29.4 | 29.4 | 0 | 0 | 0 | 0 | 0 | 0
591 | 187 | 187 | 3 | 3 | 28 | 其它 | 静置 | 2024-06-17 15:02:44.371 | 完成 | 3.6443 | 3.6772 | 3.677 | 0 | 0 | 0 | 0 | 0 | 0 | 0 | 0 | 0 | 0 | 00:00:45.000 | 00:00:45.000 | 2024-06-17 15:03:29.371 | 0 | 0 | 0 | 0 | 0 | 0 | 0 | 0 | 0 | 29.4 | 29.4 | 29.5 | 0 | 0 | 0 | 0 | 0 | 0
592 | 188 | 188 | 3 | 3 | 28 | 充电 | 充电 CC | 2024-06-17 15:03:29.570 | 完成 | 3.7244 | 3.736 | 3.7358 | 12.4961 | 12.4967 | 0.0173 | 0 | -0.0173 | 0.0173 | 0.0646 | 0 | -0.0646 | 0.0646 | 00:00:05.000 | 00:00:05.000 | 2024-06-17 15:03:34.570 | 3.7325 | 0 | 0 | 0 | 0 | 0 | 0 | 0 | 0 | 29.4 | 29.3 | 29.4 | 0 | 0 | 0 | 0 | 0 | 0
593 | 189 | 189 | 3 | 3 | 28 | 其它 | 静置 | 2024-06-17 15:03:34.958 | 完成 | 3.6888 | 3.6888 | 3.6802 | 0 | 0 | 0 | 0 | 0 | 0 | 0 | 0 | 0 | 0 | 00:01:15.000 | 00:01:15.000 | 2024-06-17 15:04:49.958 | 0 | 0 | 0 | 0 | 0 | 0 | 0 | 0 | 0 | 29.4 | 29.3 | 29.4 | 0 | 0 | 0 | 0 | 0 | 0
594 | 190 | 190 | 3 | 3 | 28 | 放电 | 放电 DC | 2024-06-17 15:04:50.165 | 完成 | 3.6329 | 3.6329 | 3.6215 | -12.4966 | -12.5008 | 0 | -0.0173 | 0.0173 | -0.0173 | 0 | -0.0629 | 0.0629 | -0.0629 | 00:00:05.000 | 00:00:05.000 | 2024-06-17 15:04:55.165 | 3.6247 | 0 | 0 | 0 | 0 | 0 | 0 | 0 | 0 | 29.3 | 29.3 | 29.3 | 0 | 0 | 0 | 0 | 0 | 0
595 | 191 | 191 | 3 | 3 | 28 | 其它 | 静置 | 2024-06-17 15:04:55.560 | 完成 | 3.6686 | 3.6779 | 3.6779 | 0 | 0 | 0 | 0 | 0 | 0 | 0 | 0 | 0 | 0 | 00:01:15.000 | 00:01:15.000 | 2024-06-17 15:06:10.560 | 0 | 0 | 0 | 0 | 0 | 0 | 0 | 0 | 0 | 29.3 | 29.3 | 29.4 | 0 | 0 | 0 | 0 | 0 | 0
596 | 192 | 192 | 3 | 3 | 28 | 充电 | 充电 CC | 2024-06-17 15:06:10.775 | 完成 | 3.773 | 3.7955 | 3.7955 | 24.9836 | 25.0027 | 0.0347 | 0 | -0.0347 | 0.0347 | 0.1315 | 0 | -0.1315 | 0.1315 | 00:00:05.000 | 00:00:05.000 | 2024-06-17 15:06:15.775 | 3.7888 | 0 | 0 | 0 | 0 | 0 | 0 | 0 | 0 | 29.3 | 29.2 | 29.3 | 0 | 0 | 0 | 0 | 0 | 0
597 | 193 | 193 | 3 | 3 | 28 | 其它 | 静置 | 2024-06-17 15:06:16.177 | 完成 | 3.7012 | 3.7012 | 3.6817 | 0 | 0 | 0 | 0 | 0 | 0 | 0 | 0 | 0 | 0 | 00:01:15.000 | 00:01:15.000 | 2024-06-17 15:07:31.177 | 0 | 0 | 0 | 0 | 0 | 0 | 0 | 0 | 0 | 29.2 | 29.2 | 29.4 | 0 | 0 | 0 | 0 | 0 | 0
598 | 194 | 194 | 3 | 3 | 28 | 放电 | 放电 DC | 2024-06-17 15:07:31.362 | 完成 | 3.5869 | 3.5869 | 3.5643 | -24.9972 | -25.0011 | 0 | -0.0347 | 0.0347 | -0.0347 | 0 | -0.124 | 0.124 | -0.124 | 00:00:05.000 | 00:00:05.000 | 2024-06-17 15:07:36.362 | 3.5708 | 0 | 0 | 0 | 0 | 0 | 0 | 0 | 0 | 29.2 | 29.1 | 29.2 | 0 | 0 | 0 | 0 | 0 | 0
599 | 195 | 195 | 3 | 3 | 28 | 其它 | 静置 | 2024-06-17 15:07:36.756 | 完成 | 3.6589 | 3.677 | 3.677 | 0 | 0 | 0 | 0 | 0 | 0 | 0 | 0 | 0 | 0 | 00:01:15.000 | 00:01:15.000 | 2024-06-17 15:08:51.756 | 0 | 0 | 0 | 0 | 0 | 0 | 0 | 0 | 0 | 29.2 | 29.2 | 29.3 | 0 | 0 | 0 | 0 | 0 | 0
600 | 196 | 196 | 3 | 3 | 28 | 充电 | 充电 CC | 2024-06-17 15:08:51.960 | 完成 | 3.8197 | 3.8529 | 3.8529 | 37.4943 | 37.4983 | 0.052 | 0 | -0.052 | 0.052 | 0.2001 | 0 | -0.2001 | 0.2001 | 00:00:05.000 | 00:00:05.000 | 2024-06-17 15:08:56.960 | 3.8431 | 0 | 0 | 0 | 0 | 0 | 0 | 0 | 0 | 29.1 | 29 | 29.1 | 0 | 0 | 0 | 0 | 0 | 0
601 | 197 | 197 | 3 | 3 | 28 | 其它 | 静置 | 2024-06-17 15:08:57.365 | 完成 | 3.7121 | 3.7121 | 3.683 | 0 | 0 | 0 | 0 | 0 | 0 | 0 | 0 | 0 | 0 | 00:01:15.000 | 00:01:15.000 | 2024-06-17 15:10:12.365 | 0 | 0 | 0 | 0 | 0 | 0 | 0 | 0 | 0 | 29.1 | 29 | 29.1 | 0 | 0 | 0 | 0 | 0 | 0
602 | 198 | 198 | 3 | 3 | 28 | 放电 | 放电 DC | 2024-06-17 15:10:12.558 | 完成 | 3.5413 | 3.5413 | 3.5079 | -37.4898 | -37.5013 | 0 | -0.052 | 0.052 | -0.052 | 0 | -0.1832 | 0.1832 | -0.1832 | 00:00:05.000 | 00:00:05.000 | 2024-06-17 15:10:17.558 | 3.5178 | 0 | 0 | 0 | 0 | 0 | 0 | 0 | 0 | 29 | 28.9 | 29 | 0 | 0 | 0 | 0 | 0 | 0
603 | 199 | 199 | 3 | 3 | 28 | 其它 | 静置 | 2024-06-17 15:10:17.955 | 完成 | 3.6491 | 3.6761 | 3.6761 | 0 | 0 | 0 | 0 | 0 | 0 | 0 | 0 | 0 | 0 | 00:01:15.000 | 00:01:15.000 | 2024-06-17 15:11:32.955 | 0 | 0 | 0 | 0 | 0 | 0 | 0 | 0 | 0 | 29 | 29 | 29.1 | 0 | 0 | 0 | 0 | 0 | 0
604 | 200 | 200 | 3 | 3 | 28 | 充电 | 充电 CC | 2024-06-17 15:11:33.157 | 完成 | 3.8654 | 3.9089 | 3.9089 | 49.9826 | 49.9989 | 0.0694 | 0 | -0.0694 | 0.0694 | 0.2703 | 0 | -0.2703 | 0.2703 | 00:00:05.000 | 00:00:05.000 | 2024-06-17 15:11:38.157 | 3.8961 | 0 | 0 | 0 | 0 | 0 | 0 | 0 | 0 | 29 | 28.9 | 29 | 0 | 0 | 0 | 0 | 0 | 0
605 | 201 | 201 | 3 | 3 | 28 | 其它 | 静置 | 2024-06-17 15:11:38.556 | 完成 | 3.7225 | 3.7225 | 3.6844 | 0 | 0 | 0 | 0 | 0 | 0 | 0 | 0 | 0 | 0 | 00:01:15.000 | 00:01:15.000 | 2024-06-17 15:12:53.556 | 0 | 0 | 0 | 0 | 0 | 0 | 0 | 0 | 0 | 29 | 29.1 | 29.2 | 0 | 0 | 0 | 0 | 0 | 0
606 | 202 | 202 | 3 | 3 | 28 | 放电 | 放电 DC | 2024-06-17 15:12:53.755 | 完成 | 3.4967 | 3.4967 | 3.4539 | -50.0176 | -50 | 0 | -0.0694 | 0.0694 | -0.0694 | 0 | -0.2408 | 0.2408 | -0.2408 | 00:00:05.000 | 00:00:05.000 | 2024-06-17 15:12:58.755 | 3.4667 | 0 | 0 | 0 | 0 | 0 | 0 | 0 | 0 | 29.1 | 29.1 | 29.1 | 0 | 0 | 0 | 0 | 0 | 0
607 | 203 | 203 | 3 | 3 | 28 | 其它 | 静置 | 2024-06-17 15:12:59.155 | 完成 | 3.6401 | 3.6752 | 3.6752 | 0 | 0 | 0 | 0 | 0 | 0 | 0 | 0 | 0 | 0 | 00:01:15.000 | 00:01:15.000 | 2024-06-17 15:14:14.155 | 0 | 0 | 0 | 0 | 0 | 0 | 0 | 0 | 0 | 29.1 | 29.1 | 29.2 | 0 | 0 | 0 | 0 | 0 | 0
608 | 204 | 204 | 3 | 3 | 28 | 充电 | 充电 CC | 2024-06-17 15:14:14.356 | 完成 | 3.9091 | 3.9625 | 3.9625 | 62.4826 | 62.4986 | 0.0868 | 0 | -0.0868 | 0.0868 | 0.3424 | 0 | -0.3424 | 0.3424 | 00:00:05.000 | 00:00:05.000 | 2024-06-17 15:14:19.356 | 3.9467 | 0 | 0 | 0 | 0 | 0 | 0 | 0 | 0 | 29.1 | 29 | 29.1 | 0 | 0 | 0 | 0 | 0 | 0
609 | 205 | 205 | 3 | 3 | 28 | 其它 | 静置 | 2024-06-17 15:14:19.754 | 完成 | 3.7323 | 3.7323 | 3.6856 | 0 | 0 | 0 | 0 | 0 | 0 | 0 | 0 | 0 | 0 | 00:01:15.000 | 00:01:15.000 | 2024-06-17 15:15:34.754 | 0 | 0 | 0 | 0 | 0 | 0 | 0 | 0 | 0 | 29.1 | 29.3 | 29.3 | 0 | 0 | 0 | 0 | 0 | 0
610 | 206 | 206 | 3 | 3 | 28 | 放电 | 放电 DC | 2024-06-17 15:15:34.958 | 完成 | 3.4549 | 3.4549 | 3.4022 | -62.4818 | -62.5024 | 0 | -0.0868 | 0.0868 | -0.0868 | 0 | -0.2968 | 0.2968 | -0.2968 | 00:00:05.000 | 00:00:05.000 | 2024-06-17 15:15:39.958 | 3.4179 | 0 | 0 | 0 | 0 | 0 | 0 | 0 | 0 | 29.2 | 29.2 | 29.2 | 0 | 0 | 0 | 0 | 0 | 0
611 | 207 | 207 | 3 | 3 | 28 | 其它 | 静置 | 2024-06-17 15:15:40.358 | 完成 | 3.6314 | 3.6744 | 3.6742 | 0 | 0 | 0 | 0 | 0 | 0 | 0 | 0 | 0 | 0 | 00:01:15.000 | 00:01:15.000 | 2024-06-17 15:16:55.358 | 0 | 0 | 0 | 0 | 0 | 0 | 0 | 0 | 0 | 29.2 | 29.3 | 29.4 | 0 | 0 | 0 | 0 | 0 | 0
612 | 6 | 6 | 4 | 4 | 28 | 充电 | 充电 CC | 2024-06-17 15:16:55.570 | 完成 | 3.7732 | 3.9068 | 3.9068 | 24.9988 | 25.0021 | 1.25 | 0 | -1.25 | 1.25 | 4.8288 | 0 | -4.8288 | 4.8288 | 00:03:00.000 | 00:03:00.000 | 2024-06-17 15:19:55.570 | 3.8696 | 0 | 0 | 0 | 0 | 0 | 0 | 0 | 0 | 29.3 | 30 | 30 | 0 | 0 | 0 | 0 | 0 | 0
613 | 7 | 7 | 4 | 4 | 28 | 其它 | 静置 | 2024-06-17 15:19:56.050 | 完成 | 3.8118 | 3.8118 | 3.7353 | 0 | 0 | 0 | 0 | 0 | 0 | 0 | 0 | 0 | 0 | 00:10:00.000 | 00:10:00.000 | 2024-06-17 15:29:56.050 | 0 | 0 | 0 | 0 | 0 | 0 | 0 | 0 | 0 | 30 | 29.1 | 30.2 | 0 | 0 | 0 | 0 | 0 | 0
614 | 8 | 8 | 4 | 4 | 28 | 充电 | 充电 CC | 2024-06-17 15:29:56.339 | 完成 | 3.7822 | 3.7834 | 3.7834 | 12.4987 | 12.501 | 0.0001 | 0 | -0.0001 | 0.0001 | 0.0002 | 0 | -0.0002 | 0.0002 | 00:00:00.030 | 00:00:00.030 | 2024-06-17 15:29:56.369 | 3.7832 | 0 | 0 | 0 | 0 | 0 | 0 | 0 | 0 | 29.1 | 29.1 | 29.1 | 0 | 0 | 0 | 0 | 0 | 0
615 | 9 | 9 | 4 | 4 | 28 | 其它 | 静置 | 2024-06-17 15:29:56.765 | 完成 | 3.7379 | 3.7379 | 3.7358 | 0 | 0 | 0 | 0 | 0 | 0 | 0 | 0 | 0 | 0 | 00:00:00.450 | 00:00:00.450 | 2024-06-17 15:29:57.215 | 0 | 0 | 0 | 0 | 0 | 0 | 0 | 0 | 0 | 29.1 | 29.2 | 29.2 | 0 | 0 | 0 | 0 | 0 | 0
616 | 10 | 10 | 4 | 4 | 28 | 放电 | 放电 DC | 2024-06-17 15:29:57.362 | 完成 | 3.6888 | 3.6888 | 3.6877 | -12.4934 | -12.4959 | 0 | -0.0001 | 0.0001 | -0.0001 | 0 | -0.0002 | 0.0002 | -0.0002 | 00:00:00.030 | 00:00:00.030 | 2024-06-17 15:29:57.392 | 3.6879 | 0 | 0 | 0 | 0 | 0 | 0 | 0 | 0 | 29.1 | 29.1 | 29.1 | 0 | 0 | 0 | 0 | 0 | 0
617 | 11 | 11 | 4 | 4 | 28 | 其它 | 静置 | 2024-06-17 15:29:57.755 | 完成 | 3.7332 | 3.7351 | 3.7351 | 0 | 0 | 0 | 0 | 0 | 0 | 0 | 0 | 0 | 0 | 00:00:00.450 | 00:00:00.450 | 2024-06-17 15:29:58.205 | 0 | 0 | 0 | 0 | 0 | 0 | 0 | 0 | 0 | 29.1 | 29.1 | 29.2 | 0 | 0 | 0 | 0 | 0 | 0
618 | 12 | 12 | 4 | 4 | 28 | 充电 | 充电 CC | 2024-06-17 15:29:58.355 | 完成 | 3.8292 | 3.8313 | 3.8313 | 24.9958 | 24.996 | 0.0002 | 0 | -0.0002 | 0.0002 | 0.0007 | 0 | -0.0007 | 0.0007 | 00:00:00.030 | 00:00:00.030 | 2024-06-17 15:29:58.385 | 3.8301 | 0 | 0 | 0 | 0 | 0 | 0 | 0 | 0 | 29.1 | 29.1 | 29.1 | 0 | 0 | 0 | 0 | 0 | 0
619 | 13 | 13 | 4 | 4 | 28 | 其它 | 静置 | 2024-06-17 15:29:58.766 | 完成 | 3.7404 | 3.7404 | 3.7363 | 0 | 0 | 0 | 0 | 0 | 0 | 0 | 0 | 0 | 0 | 00:00:00.450 | 00:00:00.450 | 2024-06-17 15:29:59.216 | 0 | 0 | 0 | 0 | 0 | 0 | 0 | 0 | 0 | 29.1 | 29.2 | 29.2 | 0 | 0 | 0 | 0 | 0 | 0
620 | 14 | 14 | 4 | 4 | 28 | 放电 | 放电 DC | 2024-06-17 15:29:59.349 | 完成 | 3.6426 | 3.6426 | 3.6405 | -24.9975 | -24.9981 | 0 | -0.0002 | 0.0002 | -0.0002 | 0 | -0.0007 | 0.0007 | -0.0007 | 00:00:00.030 | 00:00:00.030 | 2024-06-17 15:29:59.379 | 3.6417 | 0 | 0 | 0 | 0 | 0 | 0 | 0 | 0 | 29.1 | 29.1 | 29.1 | 0 | 0 | 0 | 0 | 0 | 0
621 | 15 | 15 | 4 | 4 | 28 | 其它 | 静置 | 2024-06-17 15:29:59.757 | 完成 | 3.7311 | 3.7348 | 3.7348 | 0 | 0 | 0 | 0 | 0 | 0 | 0 | 0 | 0 | 0 | 00:00:00.450 | 00:00:00.450 | 2024-06-17 15:30:00.207 | 0 | 0 | 0 | 0 | 0 | 0 | 0 | 0 | 0 | 29.1 | 29.2 | 29.2 | 0 | 0 | 0 | 0 | 0 | 0
622 | 16 | 16 | 4 | 4 | 28 | 充电 | 充电 CC | 2024-06-17 15:30:00.359 | 完成 | 3.8754 | 3.8782 | 3.8782 | 37.4966 | 37.4962 | 0.0002 | 0 | -0.0002 | 0.0002 | 0.0011 | 0 | -0.0011 | 0.0011 | 00:00:00.030 | 00:00:00.030 | 2024-06-17 15:30:00.389 | 3.8754 | 0 | 0 | 0 | 0 | 0 | 0 | 0 | 0 | 29.1 | 29.1 | 29.1 | 0 | 0 | 0 | 0 | 0 | 0
623 | 17 | 17 | 4 | 4 | 28 | 其它 | 静置 | 2024-06-17 15:30:00.762 | 完成 | 3.7425 | 3.7425 | 3.7367 | 0 | 0 | 0 | 0 | 0 | 0 | 0 | 0 | 0 | 0 | 00:00:00.450 | 00:00:00.450 | 2024-06-17 15:30:01.212 | 0 | 0 | 0 | 0 | 0 | 0 | 0 | 0 | 0 | 29.1 | 29.2 | 29.2 | 0 | 0 | 0 | 0 | 0 | 0
624 | 18 | 18 | 4 | 4 | 28 | 放电 | 放电 DC | 2024-06-17 15:30:01.362 | 完成 | 3.5971 | 3.5971 | 3.5941 | -37.4882 | -37.4983 | 0 | -0.0002 | 0.0002 | -0.0002 | 0 | -0.0011 | 0.0011 | -0.0011 | 00:00:00.030 | 00:00:00.030 | 2024-06-17 15:30:01.392 | 3.5971 | 0 | 0 | 0 | 0 | 0 | 0 | 0 | 0 | 29.1 | 29.1 | 29.1 | 0 | 0 | 0 | 0 | 0 | 0
625 | 19 | 19 | 4 | 4 | 28 | 其它 | 静置 | 2024-06-17 15:30:01.761 | 完成 | 3.7291 | 3.7346 | 3.7346 | 0 | 0 | 0 | 0 | 0 | 0 | 0 | 0 | 0 | 0 | 00:00:00.450 | 00:00:00.450 | 2024-06-17 15:30:02.211 | 0 | 0 | 0 | 0 | 0 | 0 | 0 | 0 | 0 | 29.1 | 29.1 | 29.1 | 0 | 0 | 0 | 0 | 0 | 0
626 | 20 | 20 | 4 | 4 | 28 | 充电 | 充电 CC | 2024-06-17 15:30:02.356 | 完成 | 3.9205 | 3.9242 | 3.9242 | 50.008 | 50.0013 | 0.0004 | 0 | -0.0004 | 0.0004 | 0.0016 | 0 | -0.0016 | 0.0016 | 00:00:00.030 | 00:00:00.030 | 2024-06-17 15:30:02.386 | 3.9221 | 0 | 0 | 0 | 0 | 0 | 0 | 0 | 0 | 29.1 | 29.1 | 29.1 | 0 | 0 | 0 | 0 | 0 | 0
627 | 21 | 21 | 4 | 4 | 28 | 其它 | 静置 | 2024-06-17 15:30:02.758 | 完成 | 3.7448 | 3.7448 | 3.7372 | 0 | 0 | 0 | 0 | 0 | 0 | 0 | 0 | 0 | 0 | 00:00:00.450 | 00:00:00.450 | 2024-06-17 15:30:03.208 | 0 | 0 | 0 | 0 | 0 | 0 | 0 | 0 | 0 | 29.1 | 29.1 | 29.1 | 0 | 0 | 0 | 0 | 0 | 0
628 | 22 | 22 | 4 | 4 | 28 | 放电 | 放电 DC | 2024-06-17 15:30:03.357 | 完成 | 3.5527 | 3.5527 | 3.549 | -49.9822 | -50.0023 | 0 | -0.0004 | 0.0004 | -0.0004 | 0 | -0.0014 | 0.0014 | -0.0014 | 00:00:00.030 | 00:00:00.030 | 2024-06-17 15:30:03.387 | 3.5511 | 0 | 0 | 0 | 0 | 0 | 0 | 0 | 0 | 29.1 | 29.1 | 29.1 | 0 | 0 | 0 | 0 | 0 | 0
629 | 23 | 23 | 4 | 4 | 28 | 其它 | 静置 | 2024-06-17 15:30:03.762 | 完成 | 3.7272 | 3.7342 | 3.7342 | 0 | 0 | 0 | 0 | 0 | 0 | 0 | 0 | 0 | 0 | 00:00:00.450 | 00:00:00.450 | 2024-06-17 15:30:04.212 | 0 | 0 | 0 | 0 | 0 | 0 | 0 | 0 | 0 | 29.1 | 29.2 | 29.2 | 0 | 0 | 0 | 0 | 0 | 0
630 | 24 | 24 | 4 | 4 | 28 | 充电 | 充电 CC | 2024-06-17 15:30:04.361 | 完成 | 3.9647 | 3.969 | 3.969 | 62.4954 | 62.492 | 0.0005 | 0 | -0.0005 | 0.0005 | 0.002 | 0 | -0.002 | 0.002 | 00:00:00.030 | 00:00:00.030 | 2024-06-17 15:30:04.391 | 3.9665 | 0 | 0 | 0 | 0 | 0 | 0 | 0 | 0 | 29.1 | 29.1 | 29.1 | 0 | 0 | 0 | 0 | 0 | 0
631 | 25 | 25 | 4 | 4 | 28 | 其它 | 静置 | 2024-06-17 15:30:04.762 | 完成 | 3.7471 | 3.7471 | 3.7376 | 0 | 0 | 0 | 0 | 0 | 0 | 0 | 0 | 0 | 0 | 00:00:00.450 | 00:00:00.450 | 2024-06-17 15:30:05.212 | 0 | 0 | 0 | 0 | 0 | 0 | 0 | 0 | 0 | 29.1 | 29.1 | 29.1 | 0 | 0 | 0 | 0 | 0 | 0
632 | 26 | 26 | 4 | 4 | 28 | 放电 | 放电 DC | 2024-06-17 15:30:05.359 | 完成 | 3.5095 | 3.5095 | 3.5048 | -62.4631 | -62.492 | 0 | -0.0005 | 0.0005 | -0.0005 | 0 | -0.0018 | 0.0018 | -0.0018 | 00:00:00.030 | 00:00:00.030 | 2024-06-17 15:30:05.389 | 3.5076 | 0 | 0 | 0 | 0 | 0 | 0 | 0 | 0 | 29.1 | 29.1 | 29.1 | 0 | 0 | 0 | 0 | 0 | 0
633 | 27 | 27 | 4 | 4 | 28 | 其它 | 静置 | 2024-06-17 15:30:05.764 | 完成 | 3.7256 | 3.7342 | 3.7342 | 0 | 0 | 0 | 0 | 0 | 0 | 0 | 0 | 0 | 0 | 00:00:00.450 | 00:00:00.450 | 2024-06-17 15:30:06.214 | 0 | 0 | 0 | 0 | 0 | 0 | 0 | 0 | 0 | 29.1 | 29.1 | 29.1 | 0 | 0 | 0 | 0 | 0 | 0
634 | 28 | 28 | 4 | 4 | 28 | 充电 | 充电 CC | 2024-06-17 15:30:06.362 | 完成 | 3.7815 | 3.783 | 3.783 | 12.5001 | 12.5015 | 0.0001 | 0 | -0.0001 | 0.0001 | 0.0005 | 0 | -0.0005 | 0.0005 | 00:00:00.050 | 00:00:00.050 | 2024-06-17 15:30:06.412 | 3.7823 | 0 | 0 | 0 | 0 | 0 | 0 | 0 | 0 | 29.1 | 29.1 | 29.1 | 0 | 0 | 0 | 0 | 0 | 0
635 | 29 | 29 | 4 | 4 | 28 | 其它 | 静置 | 2024-06-17 15:30:06.758 | 完成 | 3.7372 | 3.7372 | 3.7353 | 0 | 0 | 0 | 0 | 0 | 0 | 0 | 0 | 0 | 0 | 00:00:00.750 | 00:00:00.750 | 2024-06-17 15:30:07.508 | 0 | 0 | 0 | 0 | 0 | 0 | 0 | 0 | 0 | 29.1 | 29.1 | 29.2 | 0 | 0 | 0 | 0 | 0 | 0
636 | 30 | 30 | 4 | 4 | 28 | 放电 | 放电 DC | 2024-06-17 15:30:07.650 | 完成 | 3.6884 | 3.6884 | 3.6868 | -12.4983 | -12.4998 | 0 | -0.0001 | 0.0001 | -0.0001 | 0 | -0.0005 | 0.0005 | -0.0005 | 00:00:00.050 | 00:00:00.050 | 2024-06-17 15:30:07.700 | 3.6875 | 0 | 0 | 0 | 0 | 0 | 0 | 0 | 0 | 29.1 | 29.1 | 29.1 | 0 | 0 | 0 | 0 | 0 | 0
637 | 31 | 31 | 4 | 4 | 28 | 其它 | 静置 | 2024-06-17 15:30:08.065 | 完成 | 3.7325 | 3.7348 | 3.7348 | 0 | 0 | 0 | 0 | 0 | 0 | 0 | 0 | 0 | 0 | 00:00:00.750 | 00:00:00.750 | 2024-06-17 15:30:08.815 | 0 | 0 | 0 | 0 | 0 | 0 | 0 | 0 | 0 | 29.1 | 29.1 | 29.2 | 0 | 0 | 0 | 0 | 0 | 0
638 | 32 | 32 | 4 | 4 | 28 | 充电 | 充电 CC | 2024-06-17 15:30:08.957 | 完成 | 3.8287 | 3.8315 | 3.8315 | 24.9991 | 24.9978 | 0.0002 | 0 | -0.0002 | 0.0002 | 0.0013 | 0 | -0.0013 | 0.0013 | 00:00:00.050 | 00:00:00.050 | 2024-06-17 15:30:09.007 | 3.8296 | 0 | 0 | 0 | 0 | 0 | 0 | 0 | 0 | 29.1 | 29.1 | 29.1 | 0 | 0 | 0 | 0 | 0 | 0
639 | 33 | 33 | 4 | 4 | 28 | 其它 | 静置 | 2024-06-17 15:30:09.357 | 完成 | 3.7397 | 3.7397 | 3.7358 | 0 | 0 | 0 | 0 | 0 | 0 | 0 | 0 | 0 | 0 | 00:00:00.750 | 00:00:00.750 | 2024-06-17 15:30:10.107 | 0 | 0 | 0 | 0 | 0 | 0 | 0 | 0 | 0 | 29.1 | 29.2 | 29.2 | 0 | 0 | 0 | 0 | 0 | 0
640 | 34 | 34 | 4 | 4 | 28 | 放电 | 放电 DC | 2024-06-17 15:30:10.253 | 完成 | 3.6422 | 3.6422 | 3.6394 | -24.9915 | -24.9825 | 0 | -0.0002 | 0.0002 | -0.0002 | 0 | -0.0011 | 0.0011 | -0.0011 | 00:00:00.050 | 00:00:00.050 | 2024-06-17 15:30:10.303 | 3.6414 | 0 | 0 | 0 | 0 | 0 | 0 | 0 | 0 | 29.1 | 29.1 | 29.1 | 0 | 0 | 0 | 0 | 0 | 0
641 | 35 | 35 | 4 | 4 | 28 | 其它 | 静置 | 2024-06-17 15:30:10.665 | 完成 | 3.7304 | 3.7346 | 3.7346 | 0 | 0 | 0 | 0 | 0 | 0 | 0 | 0 | 0 | 0 | 00:00:00.750 | 00:00:00.750 | 2024-06-17 15:30:11.415 | 0 | 0 | 0 | 0 | 0 | 0 | 0 | 0 | 0 | 29.1 | 29.2 | 29.2 | 0 | 0 | 0 | 0 | 0 | 0
642 | 36 | 36 | 4 | 4 | 28 | 充电 | 充电 CC | 2024-06-17 15:30:11.553 | 完成 | 3.8749 | 3.8789 | 3.8789 | 37.4812 | 37.4985 | 0.0005 | 0 | -0.0005 | 0.0005 | 0.002 | 0 | -0.002 | 0.002 | 00:00:00.050 | 00:00:00.050 | 2024-06-17 15:30:11.603 | 3.8761 | 0 | 0 | 0 | 0 | 0 | 0 | 0 | 0 | 29.1 | 29.1 | 29.1 | 0 | 0 | 0 | 0 | 0 | 0
643 | 37 | 37 | 4 | 4 | 28 | 其它 | 静置 | 2024-06-17 15:30:11.966 | 完成 | 3.7425 | 3.7425 | 3.7362 | 0 | 0 | 0 | 0 | 0 | 0 | 0 | 0 | 0 | 0 | 00:00:00.750 | 00:00:00.750 | 2024-06-17 15:30:12.716 | 0 | 0 | 0 | 0 | 0 | 0 | 0 | 0 | 0 | 29.1 | 29.1 | 29.1 | 0 | 0 | 0 | 0 | 0 | 0
644 | 38 | 38 | 4 | 4 | 28 | 放电 | 放电 DC | 2024-06-17 15:30:12.850 | 完成 | 3.5968 | 3.5968 | 3.5927 | -37.5102 | -37.5038 | 0 | -0.0005 | 0.0005 | -0.0005 | 0 | -0.0018 | 0.0018 | -0.0018 | 00:00:00.050 | 00:00:00.050 | 2024-06-17 15:30:12.900 | 3.5955 | 0 | 0 | 0 | 0 | 0 | 0 | 0 | 0 | 29.1 | 29.1 | 29.1 | 0 | 0 | 0 | 0 | 0 | 0
645 | 39 | 39 | 4 | 4 | 28 | 其它 | 静置 | 2024-06-17 15:30:13.256 | 完成 | 3.7288 | 3.7346 | 3.7346 | 0 | 0 | 0 | 0 | 0 | 0 | 0 | 0 | 0 | 0 | 00:00:00.750 | 00:00:00.750 | 2024-06-17 15:30:14.006 | 0 | 0 | 0 | 0 | 0 | 0 | 0 | 0 | 0 | 29.1 | 29.2 | 29.2 | 0 | 0 | 0 | 0 | 0 | 0
646 | 40 | 40 | 4 | 4 | 28 | 充电 | 充电 CC | 2024-06-17 15:30:14.159 | 完成 | 3.9203 | 3.9254 | 3.9254 | 50.0058 | 50.0032 | 0.0005 | 0 | -0.0005 | 0.0005 | 0.0027 | 0 | -0.0027 | 0.0027 | 00:00:00.050 | 00:00:00.050 | 2024-06-17 15:30:14.209 | 3.9219 | 0 | 0 | 0 | 0 | 0 | 0 | 0 | 0 | 29.1 | 29.1 | 29.1 | 0 | 0 | 0 | 0 | 0 | 0
647 | 41 | 41 | 4 | 4 | 28 | 其它 | 静置 | 2024-06-17 15:30:14.548 | 完成 | 3.7444 | 3.7444 | 3.7365 | 0 | 0 | 0 | 0 | 0 | 0 | 0 | 0 | 0 | 0 | 00:00:00.750 | 00:00:00.750 | 2024-06-17 15:30:15.298 | 0 | 0 | 0 | 0 | 0 | 0 | 0 | 0 | 0 | 29.1 | 29.1 | 29.1 | 0 | 0 | 0 | 0 | 0 | 0
648 | 42 | 42 | 4 | 4 | 28 | 放电 | 放电 DC | 2024-06-17 15:30:15.456 | 完成 | 3.5525 | 3.5525 | 3.5473 | -49.9538 | -50.0026 | 0 | -0.0005 | 0.0005 | -0.0005 | 0 | -0.0023 | 0.0023 | -0.0023 | 00:00:00.050 | 00:00:00.050 | 2024-06-17 15:30:15.506 | 3.5508 | 0 | 0 | 0 | 0 | 0 | 0 | 0 | 0 | 29.1 | 29.1 | 29.1 | 0 | 0 | 0 | 0 | 0 | 0
649 | 43 | 43 | 4 | 4 | 28 | 其它 | 静置 | 2024-06-17 15:30:15.856 | 完成 | 3.7269 | 3.7342 | 3.7342 | 0 | 0 | 0 | 0 | 0 | 0 | 0 | 0 | 0 | 0 | 00:00:00.750 | 00:00:00.750 | 2024-06-17 15:30:16.606 | 0 | 0 | 0 | 0 | 0 | 0 | 0 | 0 | 0 | 29.1 | 29.1 | 29.2 | 0 | 0 | 0 | 0 | 0 | 0
650 | 44 | 44 | 4 | 4 | 28 | 充电 | 充电 CC | 2024-06-17 15:30:16.758 | 完成 | 3.9644 | 3.9704 | 3.9704 | 62.4814 | 62.5024 | 0.0008 | 0 | -0.0008 | 0.0008 | 0.0034 | 0 | -0.0034 | 0.0034 | 00:00:00.050 | 00:00:00.050 | 2024-06-17 15:30:16.808 | 3.9677 | 0 | 0 | 0 | 0 | 0 | 0 | 0 | 0 | 29.1 | 29.1 | 29.1 | 0 | 0 | 0 | 0 | 0 | 0
651 | 45 | 45 | 4 | 4 | 28 | 其它 | 静置 | 2024-06-17 15:30:17.163 | 完成 | 3.7467 | 3.7467 | 3.7369 | 0 | 0 | 0 | 0 | 0 | 0 | 0 | 0 | 0 | 0 | 00:00:00.750 | 00:00:00.750 | 2024-06-17 15:30:17.913 | 0 | 0 | 0 | 0 | 0 | 0 | 0 | 0 | 0 | 29.1 | 29.1 | 29.2 | 0 | 0 | 0 | 0 | 0 | 0
652 | 46 | 46 | 4 | 4 | 28 | 放电 | 放电 DC | 2024-06-17 15:30:18.058 | 完成 | 3.5093 | 3.5093 | 3.5028 | -62.416 | -62.4978 | 0 | -0.0008 | 0.0008 | -0.0008 | 0 | -0.003 | 0.003 | -0.003 | 00:00:00.050 | 00:00:00.050 | 2024-06-17 15:30:18.108 | 3.5058 | 0 | 0 | 0 | 0 | 0 | 0 | 0 | 0 | 29.1 | 29.1 | 29.1 | 0 | 0 | 0 | 0 | 0 | 0
653 | 47 | 47 | 4 | 4 | 28 | 其它 | 静置 | 2024-06-17 15:30:18.462 | 完成 | 3.7249 | 3.7341 | 3.7341 | 0 | 0 | 0 | 0 | 0 | 0 | 0 | 0 | 0 | 0 | 00:00:00.750 | 00:00:00.750 | 2024-06-17 15:30:19.212 | 0 | 0 | 0 | 0 | 0 | 0 | 0 | 0 | 0 | 29.1 | 29.1 | 29.2 | 0 | 0 | 0 | 0 | 0 | 0
654 | 48 | 48 | 4 | 4 | 28 | 充电 | 充电 CC | 2024-06-17 15:30:19.357 | 完成 | 3.7813 | 3.783 | 3.783 | 12.4921 | 12.4982 | 0.0002 | 0 | -0.0002 | 0.0002 | 0.0009 | 0 | -0.0009 | 0.0009 | 00:00:00.070 | 00:00:00.070 | 2024-06-17 15:30:19.427 | 3.782 | 0 | 0 | 0 | 0 | 0 | 0 | 0 | 0 | 29.1 | 29.1 | 29.1 | 0 | 0 | 0 | 0 | 0 | 0
655 | 49 | 49 | 4 | 4 | 28 | 其它 | 静置 | 2024-06-17 15:30:19.850 | 完成 | 3.7374 | 3.7374 | 3.7351 | 0 | 0 | 0 | 0 | 0 | 0 | 0 | 0 | 0 | 0 | 00:00:01.050 | 00:00:01.050 | 2024-06-17 15:30:20.900 | 0 | 0 | 0 | 0 | 0 | 0 | 0 | 0 | 0 | 29.1 | 29.2 | 29.2 | 0 | 0 | 0 | 0 | 0 | 0
656 | 50 | 50 | 4 | 4 | 28 | 放电 | 放电 DC | 2024-06-17 15:30:21.056 | 完成 | 3.6881 | 3.6881 | 3.6863 | -12.501 | -12.4969 | 0 | -0.0002 | 0.0002 | -0.0002 | 0 | -0.0008 | 0.0008 | -0.0008 | 00:00:00.070 | 00:00:00.070 | 2024-06-17 15:30:21.126 | 3.6874 | 0 | 0 | 0 | 0 | 0 | 0 | 0 | 0 | 29.1 | 29.1 | 29.1 | 0 | 0 | 0 | 0 | 0 | 0
657 | 51 | 51 | 4 | 4 | 28 | 其它 | 静置 | 2024-06-17 15:30:21.548 | 完成 | 3.7321 | 3.7344 | 3.7344 | 0 | 0 | 0 | 0 | 0 | 0 | 0 | 0 | 0 | 0 | 00:00:01.050 | 00:00:01.050 | 2024-06-17 15:30:22.598 | 0 | 0 | 0 | 0 | 0 | 0 | 0 | 0 | 0 | 29.1 | 29.1 | 29.1 | 0 | 0 | 0 | 0 | 0 | 0
658 | 52 | 52 | 4 | 4 | 28 | 充电 | 充电 CC | 2024-06-17 15:30:22.760 | 完成 | 3.8283 | 3.8317 | 3.8317 | 25.0004 | 25.0014 | 0.0004 | 0 | -0.0004 | 0.0004 | 0.0018 | 0 | -0.0018 | 0.0018 | 00:00:00.070 | 00:00:00.070 | 2024-06-17 15:30:22.830 | 3.8299 | 0 | 0 | 0 | 0 | 0 | 0 | 0 | 0 | 29.1 | 29.1 | 29.1 | 0 | 0 | 0 | 0 | 0 | 0
659 | 53 | 53 | 4 | 4 | 28 | 其它 | 静置 | 2024-06-17 15:30:23.180 | 完成 | 3.7399 | 3.7399 | 3.7355 | 0 | 0 | 0 | 0 | 0 | 0 | 0 | 0 | 0 | 0 | 00:00:01.050 | 00:00:01.050 | 2024-06-17 15:30:24.230 | 0 | 0 | 0 | 0 | 0 | 0 | 0 | 0 | 0 | 29.1 | 29.2 | 29.2 | 0 | 0 | 0 | 0 | 0 | 0
660 | 54 | 54 | 4 | 4 | 28 | 放电 | 放电 DC | 2024-06-17 15:30:24.362 | 完成 | 3.6421 | 3.6421 | 3.6387 | -24.9913 | -24.9969 | 0 | -0.0004 | 0.0004 | -0.0004 | 0 | -0.0017 | 0.0017 | -0.0017 | 00:00:00.070 | 00:00:00.070 | 2024-06-17 15:30:24.432 | 3.6405 | 0 | 0 | 0 | 0 | 0 | 0 | 0 | 0 | 29.1 | 29.1 | 29.1 | 0 | 0 | 0 | 0 | 0 | 0
661 | 55 | 55 | 4 | 4 | 28 | 其它 | 静置 | 2024-06-17 15:30:24.859 | 完成 | 3.7295 | 3.7342 | 3.7341 | 0 | 0 | 0 | 0 | 0 | 0 | 0 | 0 | 0 | 0 | 00:00:01.050 | 00:00:01.050 | 2024-06-17 15:30:25.909 | 0 | 0 | 0 | 0 | 0 | 0 | 0 | 0 | 0 | 29.1 | 29.1 | 29.1 | 0 | 0 | 0 | 0 | 0 | 0
662 | 56 | 56 | 4 | 4 | 28 | 充电 | 充电 CC | 2024-06-17 15:30:26.050 | 完成 | 3.8743 | 3.8791 | 3.8791 | 37.5111 | 37.5 | 0.0007 | 0 | -0.0007 | 0.0007 | 0.0028 | 0 | -0.0028 | 0.0028 | 00:00:00.070 | 00:00:00.070 | 2024-06-17 15:30:26.120 | 3.8773 | 0 | 0 | 0 | 0 | 0 | 0 | 0 | 0 | 29.1 | 29.1 | 29.1 | 0 | 0 | 0 | 0 | 0 | 0
663 | 57 | 57 | 4 | 4 | 28 | 其它 | 静置 | 2024-06-17 15:30:26.460 | 完成 | 3.7418 | 3.7418 | 3.7355 | 0 | 0 | 0 | 0 | 0 | 0 | 0 | 0 | 0 | 0 | 00:00:01.050 | 00:00:01.050 | 2024-06-17 15:30:27.510 | 0 | 0 | 0 | 0 | 0 | 0 | 0 | 0 | 0 | 29.1 | 29.1 | 29.2 | 0 | 0 | 0 | 0 | 0 | 0
664 | 58 | 58 | 4 | 4 | 28 | 放电 | 放电 DC | 2024-06-17 15:30:27.653 | 完成 | 3.5968 | 3.5968 | 3.5917 | -37.4337 | -37.4947 | 0 | -0.0007 | 0.0007 | -0.0007 | 0 | -0.0026 | 0.0026 | -0.0026 | 00:00:00.070 | 00:00:00.070 | 2024-06-17 15:30:27.723 | 3.5936 | 0 | 0 | 0 | 0 | 0 | 0 | 0 | 0 | 29.1 | 29.1 | 29.1 | 0 | 0 | 0 | 0 | 0 | 0
665 | 59 | 59 | 4 | 4 | 28 | 其它 | 静置 | 2024-06-17 15:30:28.177 | 完成 | 3.7262 | 3.7334 | 3.7334 | 0 | 0 | 0 | 0 | 0 | 0 | 0 | 0 | 0 | 0 | 00:00:01.050 | 00:00:01.050 | 2024-06-17 15:30:29.227 | 0 | 0 | 0 | 0 | 0 | 0 | 0 | 0 | 0 | 29.1 | 29.1 | 29.2 | 0 | 0 | 0 | 0 | 0 | 0
666 | 60 | 60 | 4 | 4 | 28 | 充电 | 充电 CC | 2024-06-17 15:30:29.455 | 完成 | 3.9189 | 3.9249 | 3.9249 | 49.978 | 50.0023 | 0.0009 | 0 | -0.0009 | 0.0009 | 0.0038 | 0 | -0.0038 | 0.0038 | 00:00:00.070 | 00:00:00.070 | 2024-06-17 15:30:29.525 | 3.9217 | 0 | 0 | 0 | 0 | 0 | 0 | 0 | 0 | 29.1 | 29.1 | 29.1 | 0 | 0 | 0 | 0 | 0 | 0
667 | 61 | 61 | 4 | 4 | 28 | 其它 | 静置 | 2024-06-17 15:30:29.862 | 完成 | 3.7435 | 3.7435 | 3.7353 | 0 | 0 | 0 | 0 | 0 | 0 | 0 | 0 | 0 | 0 | 00:00:01.050 | 00:00:01.050 | 2024-06-17 15:30:30.912 | 0 | 0 | 0 | 0 | 0 | 0 | 0 | 0 | 0 | 29.1 | 29.2 | 29.2 | 0 | 0 | 0 | 0 | 0 | 0
668 | 62 | 62 | 4 | 4 | 28 | 放电 | 放电 DC | 2024-06-17 15:30:31.056 | 完成 | 3.5518 | 3.5518 | 3.5453 | -49.9373 | -49.9855 | 0 | -0.0009 | 0.0009 | -0.0009 | 0 | -0.0034 | 0.0034 | -0.0034 | 00:00:00.070 | 00:00:00.070 | 2024-06-17 15:30:31.126 | 3.5487 | 0 | 0 | 0 | 0 | 0 | 0 | 0 | 0 | 29.1 | 29.1 | 29.1 | 0 | 0 | 0 | 0 | 0 | 0
669 | 63 | 63 | 4 | 4 | 28 | 其它 | 静置 | 2024-06-17 15:30:31.558 | 完成 | 3.7239 | 3.7328 | 3.7328 | 0 | 0 | 0 | 0 | 0 | 0 | 0 | 0 | 0 | 0 | 00:00:01.050 | 00:00:01.050 | 2024-06-17 15:30:32.608 | 0 | 0 | 0 | 0 | 0 | 0 | 0 | 0 | 0 | 29.1 | 29.2 | 29.2 | 0 | 0 | 0 | 0 | 0 | 0
670 | 64 | 64 | 4 | 4 | 28 | 充电 | 充电 CC | 2024-06-17 15:30:32.759 | 完成 | 3.9628 | 3.97 | 3.97 | 62.4939 | 62.5135 | 0.0011 | 0 | -0.0011 | 0.0011 | 0.0047 | 0 | -0.0047 | 0.0047 | 00:00:00.070 | 00:00:00.070 | 2024-06-17 15:30:32.829 | 3.9672 | 0 | 0 | 0 | 0 | 0 | 0 | 0 | 0 | 29.1 | 29.1 | 29.1 | 0 | 0 | 0 | 0 | 0 | 0
671 | 65 | 65 | 4 | 4 | 28 | 其它 | 静置 | 2024-06-17 15:30:33.162 | 完成 | 3.7458 | 3.7458 | 3.7355 | 0 | 0 | 0 | 0 | 0 | 0 | 0 | 0 | 0 | 0 | 00:00:01.050 | 00:00:01.050 | 2024-06-17 15:30:34.212 | 0 | 0 | 0 | 0 | 0 | 0 | 0 | 0 | 0 | 29.1 | 29.2 | 29.2 | 0 | 0 | 0 | 0 | 0 | 0
672 | 66 | 66 | 4 | 4 | 28 | 放电 | 放电 DC | 2024-06-17 15:30:34.361 | 完成 | 3.5078 | 3.5078 | 3.5004 | -62.4785 | -62.5009 | 0 | -0.0011 | 0.0011 | -0.0011 | 0 | -0.0042 | 0.0042 | -0.0042 | 00:00:00.070 | 00:00:00.070 | 2024-06-17 15:30:34.431 | 3.5032 | 0 | 0 | 0 | 0 | 0 | 0 | 0 | 0 | 29.1 | 29.1 | 29.1 | 0 | 0 | 0 | 0 | 0 | 0
673 | 67 | 67 | 4 | 4 | 28 | 其它 | 静置 | 2024-06-17 15:30:34.868 | 完成 | 3.7214 | 3.7321 | 3.7321 | 0 | 0 | 0 | 0 | 0 | 0 | 0 | 0 | 0 | 0 | 00:00:01.050 | 00:00:01.050 | 2024-06-17 15:30:35.918 | 0 | 0 | 0 | 0 | 0 | 0 | 0 | 0 | 0 | 29.1 | 29.2 | 29.2 | 0 | 0 | 0 | 0 | 0 | 0
674 | 68 | 68 | 4 | 4 | 28 | 充电 | 充电 CC | 2024-06-17 15:30:36.049 | 完成 | 3.7792 | 3.7815 | 3.7815 | 12.4864 | 12.501 | 0.0002 | 0 | -0.0002 | 0.0002 | 0.0013 | 0 | -0.0013 | 0.0013 | 00:00:00.100 | 00:00:00.100 | 2024-06-17 15:30:36.149 | 3.7802 | 0 | 0 | 0 | 0 | 0 | 0 | 0 | 0 | 29.1 | 29.1 | 29.1 | 0 | 0 | 0 | 0 | 0 | 0
675 | 69 | 69 | 4 | 4 | 28 | 其它 | 静置 | 2024-06-17 15:30:36.564 | 完成 | 3.7356 | 3.7356 | 3.7335 | 0 | 0 | 0 | 0 | 0 | 0 | 0 | 0 | 0 | 0 | 00:00:01.500 | 00:00:01.500 | 2024-06-17 15:30:38.064 | 0 | 0 | 0 | 0 | 0 | 0 | 0 | 0 | 0 | 29.1 | 29.2 | 29.2 | 0 | 0 | 0 | 0 | 0 | 0
676 | 70 | 70 | 4 | 4 | 28 | 放电 | 放电 DC | 2024-06-17 15:30:38.256 | 完成 | 3.6867 | 3.6867 | 3.6844 | -12.5013 | -12.501 | 0 | -0.0002 | 0.0002 | -0.0002 | 0 | -0.0011 | 0.0011 | -0.0011 | 00:00:00.100 | 00:00:00.100 | 2024-06-17 15:30:38.356 | 3.6858 | 0 | 0 | 0 | 0 | 0 | 0 | 0 | 0 | 29.1 | 29.1 | 29.1 | 0 | 0 | 0 | 0 | 0 | 0
677 | 71 | 71 | 4 | 4 | 28 | 其它 | 静置 | 2024-06-17 15:30:38.758 | 完成 | 3.7304 | 3.7332 | 3.733 | 0 | 0 | 0 | 0 | 0 | 0 | 0 | 0 | 0 | 0 | 00:00:01.500 | 00:00:01.500 | 2024-06-17 15:30:40.258 | 0 | 0 | 0 | 0 | 0 | 0 | 0 | 0 | 0 | 29.1 | 29.1 | 29.2 | 0 | 0 | 0 | 0 | 0 | 0
678 | 72 | 72 | 4 | 4 | 28 | 充电 | 充电 CC | 2024-06-17 15:30:40.457 | 完成 | 3.8271 | 3.831 | 3.831 | 24.9953 | 24.999 | 0.0005 | 0 | -0.0005 | 0.0005 | 0.0026 | 0 | -0.0026 | 0.0026 | 00:00:00.100 | 00:00:00.100 | 2024-06-17 15:30:40.557 | 3.8287 | 0 | 0 | 0 | 0 | 0 | 0 | 0 | 0 | 29.1 | 29.1 | 29.1 | 0 | 0 | 0 | 0 | 0 | 0
679 | 73 | 73 | 4 | 4 | 28 | 其它 | 静置 | 2024-06-17 15:30:40.961 | 完成 | 3.7393 | 3.7393 | 3.7344 | 0 | 0 | 0 | 0 | 0 | 0 | 0 | 0 | 0 | 0 | 00:00:01.500 | 00:00:01.500 | 2024-06-17 15:30:42.461 | 0 | 0 | 0 | 0 | 0 | 0 | 0 | 0 | 0 | 29.1 | 29.1 | 29.2 | 0 | 0 | 0 | 0 | 0 | 0
680 | 74 | 74 | 4 | 4 | 28 | 放电 | 放电 DC | 2024-06-17 15:30:42.661 | 完成 | 3.641 | 3.641 | 3.637 | -24.9965 | -25.0004 | 0 | -0.0005 | 0.0005 | -0.0005 | 0 | -0.0025 | 0.0025 | -0.0025 | 00:00:00.100 | 00:00:00.100 | 2024-06-17 15:30:42.761 | 3.6394 | 0 | 0 | 0 | 0 | 0 | 0 | 0 | 0 | 29.1 | 29.1 | 29.1 | 0 | 0 | 0 | 0 | 0 | 0
681 | 75 | 75 | 4 | 4 | 28 | 其它 | 静置 | 2024-06-17 15:30:43.164 | 完成 | 3.7283 | 3.7332 | 3.7332 | 0 | 0 | 0 | 0 | 0 | 0 | 0 | 0 | 0 | 0 | 00:00:01.500 | 00:00:01.500 | 2024-06-17 15:30:44.664 | 0 | 0 | 0 | 0 | 0 | 0 | 0 | 0 | 0 | 29.1 | 29.1 | 29.2 | 0 | 0 | 0 | 0 | 0 | 0
682 | 76 | 76 | 4 | 4 | 28 | 充电 | 充电 CC | 2024-06-17 15:30:44.862 | 完成 | 3.8735 | 3.8787 | 3.8787 | 37.5225 | 37.5012 | 0.001 | 0 | -0.001 | 0.001 | 0.004 | 0 | -0.004 | 0.004 | 00:00:00.100 | 00:00:00.100 | 2024-06-17 15:30:44.962 | 3.8771 | 0 | 0 | 0 | 0 | 0 | 0 | 0 | 0 | 29.1 | 29.1 | 29.1 | 0 | 0 | 0 | 0 | 0 | 0
683 | 77 | 77 | 4 | 4 | 28 | 其它 | 静置 | 2024-06-17 15:30:45.364 | 完成 | 3.7421 | 3.7421 | 3.7349 | 0 | 0 | 0 | 0 | 0 | 0 | 0 | 0 | 0 | 0 | 00:00:01.500 | 00:00:01.500 | 2024-06-17 15:30:46.864 | 0 | 0 | 0 | 0 | 0 | 0 | 0 | 0 | 0 | 29.1 | 29.2 | 29.2 | 0 | 0 | 0 | 0 | 0 | 0
684 | 78 | 78 | 4 | 4 | 28 | 放电 | 放电 DC | 2024-06-17 15:30:47.061 | 完成 | 3.5959 | 3.5959 | 3.5903 | -37.4726 | -37.4938 | 0 | -0.001 | 0.001 | -0.001 | 0 | -0.0037 | 0.0037 | -0.0037 | 00:00:00.100 | 00:00:00.100 | 2024-06-17 15:30:47.161 | 3.5919 | 0 | 0 | 0 | 0 | 0 | 0 | 0 | 0 | 29.1 | 29.1 | 29.1 | 0 | 0 | 0 | 0 | 0 | 0
685 | 79 | 79 | 4 | 4 | 28 | 其它 | 静置 | 2024-06-17 15:30:47.562 | 完成 | 3.7263 | 3.7332 | 3.7332 | 0 | 0 | 0 | 0 | 0 | 0 | 0 | 0 | 0 | 0 | 00:00:01.500 | 00:00:01.500 | 2024-06-17 15:30:49.062 | 0 | 0 | 0 | 0 | 0 | 0 | 0 | 0 | 0 | 29.1 | 29.2 | 29.2 | 0 | 0 | 0 | 0 | 0 | 0
686 | 80 | 80 | 4 | 4 | 28 | 充电 | 充电 CC | 2024-06-17 15:30:49.263 | 完成 | 3.9189 | 3.9256 | 3.9256 | 50.0283 | 50.0007 | 0.0013 | 0 | -0.0013 | 0.0013 | 0.0054 | 0 | -0.0054 | 0.0054 | 00:00:00.100 | 00:00:00.100 | 2024-06-17 15:30:49.363 | 3.9237 | 0 | 0 | 0 | 0 | 0 | 0 | 0 | 0 | 29.1 | 29.1 | 29.1 | 0 | 0 | 0 | 0 | 0 | 0
687 | 81 | 81 | 4 | 4 | 28 | 其它 | 静置 | 2024-06-17 15:30:49.757 | 完成 | 3.7449 | 3.7449 | 3.7355 | 0 | 0 | 0 | 0 | 0 | 0 | 0 | 0 | 0 | 0 | 00:00:01.500 | 00:00:01.500 | 2024-06-17 15:30:51.257 | 0 | 0 | 0 | 0 | 0 | 0 | 0 | 0 | 0 | 29.1 | 29.1 | 29.2 | 0 | 0 | 0 | 0 | 0 | 0
688 | 82 | 82 | 4 | 4 | 28 | 放电 | 放电 DC | 2024-06-17 15:30:51.459 | 完成 | 3.5517 | 3.5517 | 3.5443 | -49.9968 | -49.9962 | 0 | -0.0013 | 0.0013 | -0.0013 | 0 | -0.0049 | 0.0049 | -0.0049 | 00:00:00.100 | 00:00:00.100 | 2024-06-17 15:30:51.559 | 3.5464 | 0 | 0 | 0 | 0 | 0 | 0 | 0 | 0 | 29.1 | 29.1 | 29.1 | 0 | 0 | 0 | 0 | 0 | 0
689 | 83 | 83 | 4 | 4 | 28 | 其它 | 静置 | 2024-06-17 15:30:51.961 | 完成 | 3.7241 | 3.733 | 3.733 | 0 | 0 | 0 | 0 | 0 | 0 | 0 | 0 | 0 | 0 | 00:00:01.500 | 00:00:01.500 | 2024-06-17 15:30:53.461 | 0 | 0 | 0 | 0 | 0 | 0 | 0 | 0 | 0 | 29.1 | 29.2 | 29.2 | 0 | 0 | 0 | 0 | 0 | 0
690 | 84 | 84 | 4 | 4 | 28 | 充电 | 充电 CC | 2024-06-17 15:30:53.659 | 完成 | 3.9628 | 3.9712 | 3.9712 | 62.481 | 62.5078 | 0.0017 | 0 | -0.0017 | 0.0017 | 0.0068 | 0 | -0.0068 | 0.0068 | 00:00:00.100 | 00:00:00.100 | 2024-06-17 15:30:53.759 | 3.9681 | 0 | 0 | 0 | 0 | 0 | 0 | 0 | 0 | 29.1 | 29.1 | 29.1 | 0 | 0 | 0 | 0 | 0 | 0
691 | 85 | 85 | 4 | 4 | 28 | 其它 | 静置 | 2024-06-17 15:30:54.164 | 完成 | 3.7481 | 3.7481 | 3.736 | 0 | 0 | 0 | 0 | 0 | 0 | 0 | 0 | 0 | 0 | 00:00:01.500 | 00:00:01.500 | 2024-06-17 15:30:55.664 | 0 | 0 | 0 | 0 | 0 | 0 | 0 | 0 | 0 | 29.1 | 29.2 | 29.2 | 0 | 0 | 0 | 0 | 0 | 0
692 | 86 | 86 | 4 | 4 | 28 | 放电 | 放电 DC | 2024-06-17 15:30:55.859 | 完成 | 3.5085 | 3.5085 | 3.5 | -62.4781 | -62.4663 | 0 | -0.0017 | 0.0017 | -0.0017 | 0 | -0.006 | 0.006 | -0.006 | 00:00:00.100 | 00:00:00.100 | 2024-06-17 15:30:55.959 | 3.5032 | 0 | 0 | 0 | 0 | 0 | 0 | 0 | 0 | 29.1 | 29.1 | 29.1 | 0 | 0 | 0 | 0 | 0 | 0
693 | 87 | 87 | 4 | 4 | 28 | 其它 | 静置 | 2024-06-17 15:30:56.360 | 完成 | 3.7223 | 3.733 | 3.733 | 0 | 0 | 0 | 0 | 0 | 0 | 0 | 0 | 0 | 0 | 00:00:01.500 | 00:00:01.500 | 2024-06-17 15:30:57.860 | 0 | 0 | 0 | 0 | 0 | 0 | 0 | 0 | 0 | 29.2 | 29.2 | 29.2 | 0 | 0 | 0 | 0 | 0 | 0
694 | 88 | 88 | 4 | 4 | 28 | 充电 | 充电 CC | 2024-06-17 15:30:58.059 | 完成 | 3.7799 | 3.7832 | 3.7832 | 12.4906 | 12.5038 | 0.001 | 0 | -0.001 | 0.001 | 0.0039 | 0 | -0.0039 | 0.0039 | 00:00:00.300 | 00:00:00.300 | 2024-06-17 15:30:58.359 | 3.7827 | 0 | 0 | 0 | 0 | 0 | 0 | 0 | 0 | 29.2 | 29.1 | 29.2 | 0 | 0 | 0 | 0 | 0 | 0
695 | 89 | 89 | 4 | 4 | 28 | 其它 | 静置 | 2024-06-17 15:30:58.759 | 完成 | 3.737 | 3.737 | 3.7342 | 0 | 0 | 0 | 0 | 0 | 0 | 0 | 0 | 0 | 0 | 00:00:04.500 | 00:00:04.500 | 2024-06-17 15:31:03.259 | 0 | 0 | 0 | 0 | 0 | 0 | 0 | 0 | 0 | 29.2 | 29.2 | 29.2 | 0 | 0 | 0 | 0 | 0 | 0
696 | 90 | 90 | 4 | 4 | 28 | 放电 | 放电 DC | 2024-06-17 15:31:03.461 | 完成 | 3.6872 | 3.6872 | 3.684 | -12.4949 | -12.501 | 0 | -0.001 | 0.001 | -0.001 | 0 | -0.0038 | 0.0038 | -0.0038 | 00:00:00.300 | 00:00:00.300 | 2024-06-17 15:31:03.761 | 3.6846 | 0 | 0 | 0 | 0 | 0 | 0 | 0 | 0 | 29.2 | 29.2 | 29.2 | 0 | 0 | 0 | 0 | 0 | 0
697 | 91 | 91 | 4 | 4 | 28 | 其它 | 静置 | 2024-06-17 15:31:04.169 | 完成 | 3.7302 | 3.7335 | 3.7335 | 0 | 0 | 0 | 0 | 0 | 0 | 0 | 0 | 0 | 0 | 00:00:04.500 | 00:00:04.500 | 2024-06-17 15:31:08.669 | 0 | 0 | 0 | 0 | 0 | 0 | 0 | 0 | 0 | 29.2 | 29.3 | 29.3 | 0 | 0 | 0 | 0 | 0 | 0
698 | 92 | 92 | 4 | 4 | 28 | 充电 | 充电 CC | 2024-06-17 15:31:08.869 | 完成 | 3.8273 | 3.8334 | 3.8334 | 24.992 | 24.9988 | 0.002 | 0 | -0.002 | 0.002 | 0.0079 | 0 | -0.0079 | 0.0079 | 00:00:00.300 | 00:00:00.300 | 2024-06-17 15:31:09.169 | 3.8318 | 0 | 0 | 0 | 0 | 0 | 0 | 0 | 0 | 29.2 | 29.2 | 29.2 | 0 | 0 | 0 | 0 | 0 | 0
699 | 93 | 93 | 4 | 4 | 28 | 其它 | 静置 | 2024-06-17 15:31:09.564 | 完成 | 3.7409 | 3.7409 | 3.7346 | 0 | 0 | 0 | 0 | 0 | 0 | 0 | 0 | 0 | 0 | 00:00:04.500 | 00:00:04.500 | 2024-06-17 15:31:14.064 | 0 | 0 | 0 | 0 | 0 | 0 | 0 | 0 | 0 | 29.2 | 29.3 | 29.3 | 0 | 0 | 0 | 0 | 0 | 0
700 | 94 | 94 | 4 | 4 | 28 | 放电 | 放电 DC | 2024-06-17 15:31:14.261 | 完成 | 3.6414 | 3.6414 | 3.6352 | -24.9932 | -24.9895 | 0 | -0.002 | 0.002 | -0.002 | 0 | -0.0075 | 0.0075 | -0.0075 | 00:00:00.300 | 00:00:00.300 | 2024-06-17 15:31:14.561 | 3.6366 | 0 | 0 | 0 | 0 | 0 | 0 | 0 | 0 | 29.2 | 29.2 | 29.2 | 0 | 0 | 0 | 0 | 0 | 0
701 | 95 | 95 | 4 | 4 | 28 | 其它 | 静置 | 2024-06-17 15:31:14.960 | 完成 | 3.7274 | 3.7332 | 3.7332 | 0 | 0 | 0 | 0 | 0 | 0 | 0 | 0 | 0 | 0 | 00:00:04.500 | 00:00:04.500 | 2024-06-17 15:31:19.460 | 0 | 0 | 0 | 0 | 0 | 0 | 0 | 0 | 0 | 29.2 | 29.2 | 29.3 | 0 | 0 | 0 | 0 | 0 | 0
702 | 96 | 96 | 4 | 4 | 28 | 充电 | 充电 CC | 2024-06-17 15:31:19.650 | 完成 | 3.8733 | 3.8819 | 3.8819 | 37.5045 | 37.4998 | 0.0031 | 0 | -0.0031 | 0.0031 | 0.0121 | 0 | -0.0121 | 0.0121 | 00:00:00.300 | 00:00:00.300 | 2024-06-17 15:31:19.950 | 3.8798 | 0 | 0 | 0 | 0 | 0 | 0 | 0 | 0 | 29.2 | 29.2 | 29.2 | 0 | 0 | 0 | 0 | 0 | 0
703 | 97 | 97 | 4 | 4 | 28 | 其它 | 静置 | 2024-06-17 15:31:20.357 | 完成 | 3.7446 | 3.7446 | 3.7351 | 0 | 0 | 0 | 0 | 0 | 0 | 0 | 0 | 0 | 0 | 00:00:04.500 | 00:00:04.500 | 2024-06-17 15:31:24.857 | 0 | 0 | 0 | 0 | 0 | 0 | 0 | 0 | 0 | 29.2 | 29.3 | 29.3 | 0 | 0 | 0 | 0 | 0 | 0
704 | 98 | 98 | 4 | 4 | 28 | 放电 | 放电 DC | 2024-06-17 15:31:25.057 | 完成 | 3.5964 | 3.5964 | 3.5873 | -37.4271 | -37.5069 | 0 | -0.0031 | 0.0031 | -0.0031 | 0 | -0.0112 | 0.0112 | -0.0112 | 00:00:00.300 | 00:00:00.300 | 2024-06-17 15:31:25.357 | 3.5896 | 0 | 0 | 0 | 0 | 0 | 0 | 0 | 0 | 29.2 | 29.2 | 29.2 | 0 | 0 | 0 | 0 | 0 | 0
705 | 99 | 99 | 4 | 4 | 28 | 其它 | 静置 | 2024-06-17 15:31:25.757 | 完成 | 3.7244 | 3.733 | 3.733 | 0 | 0 | 0 | 0 | 0 | 0 | 0 | 0 | 0 | 0 | 00:00:04.500 | 00:00:04.500 | 2024-06-17 15:31:30.257 | 0 | 0 | 0 | 0 | 0 | 0 | 0 | 0 | 0 | 29.2 | 29.3 | 29.3 | 0 | 0 | 0 | 0 | 0 | 0
706 | 100 | 100 | 4 | 4 | 28 | 充电 | 充电 CC | 2024-06-17 15:31:30.453 | 完成 | 3.9186 | 3.9298 | 3.9298 | 50.0078 | 50.0239 | 0.0041 | 0 | -0.0041 | 0.0041 | 0.0162 | 0 | -0.0162 | 0.0162 | 00:00:00.300 | 00:00:00.300 | 2024-06-17 15:31:30.753 | 3.9265 | 0 | 0 | 0 | 0 | 0 | 0 | 0 | 0 | 29.2 | 29.2 | 29.2 | 0 | 0 | 0 | 0 | 0 | 0
707 | 101 | 101 | 4 | 4 | 28 | 其它 | 静置 | 2024-06-17 15:31:31.161 | 完成 | 3.7481 | 3.7481 | 3.7355 | 0 | 0 | 0 | 0 | 0 | 0 | 0 | 0 | 0 | 0 | 00:00:04.500 | 00:00:04.500 | 2024-06-17 15:31:35.661 | 0 | 0 | 0 | 0 | 0 | 0 | 0 | 0 | 0 | 29.2 | 29.3 | 29.3 | 0 | 0 | 0 | 0 | 0 | 0
708 | 102 | 102 | 4 | 4 | 28 | 放电 | 放电 DC | 2024-06-17 15:31:35.857 | 完成 | 3.552 | 3.552 | 3.5406 | -49.9855 | -50.0061 | 0 | -0.0041 | 0.0041 | -0.0041 | 0 | -0.0147 | 0.0147 | -0.0147 | 00:00:00.300 | 00:00:00.300 | 2024-06-17 15:31:36.157 | 3.5434 | 0 | 0 | 0 | 0 | 0 | 0 | 0 | 0 | 29.2 | 29.2 | 29.2 | 0 | 0 | 0 | 0 | 0 | 0
709 | 103 | 103 | 4 | 4 | 28 | 其它 | 静置 | 2024-06-17 15:31:36.555 | 完成 | 3.7218 | 3.7328 | 3.7328 | 0 | 0 | 0 | 0 | 0 | 0 | 0 | 0 | 0 | 0 | 00:00:04.500 | 00:00:04.500 | 2024-06-17 15:31:41.055 | 0 | 0 | 0 | 0 | 0 | 0 | 0 | 0 | 0 | 29.2 | 29.3 | 29.3 | 0 | 0 | 0 | 0 | 0 | 0
710 | 104 | 104 | 4 | 4 | 28 | 充电 | 充电 CC | 2024-06-17 15:31:41.256 | 完成 | 3.9626 | 3.9762 | 3.9762 | 62.5139 | 62.4957 | 0.0052 | 0 | -0.0052 | 0.0052 | 0.0206 | 0 | -0.0206 | 0.0206 | 00:00:00.300 | 00:00:00.300 | 2024-06-17 15:31:41.556 | 3.9725 | 0 | 0 | 0 | 0 | 0 | 0 | 0 | 0 | 29.2 | 29.3 | 29.3 | 0 | 0 | 0 | 0 | 0 | 0
711 | 105 | 105 | 4 | 4 | 28 | 其它 | 静置 | 2024-06-17 15:31:41.963 | 完成 | 3.7513 | 3.7513 | 3.736 | 0 | 0 | 0 | 0 | 0 | 0 | 0 | 0 | 0 | 0 | 00:00:04.500 | 00:00:04.500 | 2024-06-17 15:31:46.463 | 0 | 0 | 0 | 0 | 0 | 0 | 0 | 0 | 0 | 29.3 | 29.3 | 29.3 | 0 | 0 | 0 | 0 | 0 | 0
712 | 106 | 106 | 4 | 4 | 28 | 放电 | 放电 DC | 2024-06-17 15:31:46.668 | 完成 | 3.5086 | 3.5086 | 3.4949 | -62.4892 | -62.5009 | 0 | -0.0052 | 0.0052 | -0.0052 | 0 | -0.0182 | 0.0182 | -0.0182 | 00:00:00.300 | 00:00:00.300 | 2024-06-17 15:31:46.968 | 3.4986 | 0 | 0 | 0 | 0 | 0 | 0 | 0 | 0 | 29.3 | 29.3 | 29.3 | 0 | 0 | 0 | 0 | 0 | 0
713 | 107 | 107 | 4 | 4 | 28 | 其它 | 静置 | 2024-06-17 15:31:47.358 | 完成 | 3.7193 | 3.7327 | 3.7327 | 0 | 0 | 0 | 0 | 0 | 0 | 0 | 0 | 0 | 0 | 00:00:04.500 | 00:00:04.500 | 2024-06-17 15:31:51.858 | 0 | 0 | 0 | 0 | 0 | 0 | 0 | 0 | 0 | 29.3 | 29.3 | 29.4 | 0 | 0 | 0 | 0 | 0 | 0
714 | 108 | 108 | 4 | 4 | 28 | 充电 | 充电 CC | 2024-06-17 15:31:52.049 | 完成 | 3.7795 | 3.7834 | 3.7834 | 12.5 | 12.492 | 0.0017 | 0 | -0.0017 | 0.0017 | 0.0065 | 0 | -0.0065 | 0.0065 | 00:00:00.500 | 00:00:00.500 | 2024-06-17 15:31:52.549 | 3.7825 | 0 | 0 | 0 | 0 | 0 | 0 | 0 | 0 | 29.3 | 29.3 | 29.3 | 0 | 0 | 0 | 0 | 0 | 0
715 | 109 | 109 | 4 | 4 | 28 | 其它 | 静置 | 2024-06-17 15:31:52.958 | 完成 | 3.7372 | 3.7372 | 3.7337 | 0 | 0 | 0 | 0 | 0 | 0 | 0 | 0 | 0 | 0 | 00:00:07.500 | 00:00:07.500 | 2024-06-17 15:32:00.458 | 0 | 0 | 0 | 0 | 0 | 0 | 0 | 0 | 0 | 29.3 | 29.4 | 29.4 | 0 | 0 | 0 | 0 | 0 | 0
716 | 110 | 110 | 4 | 4 | 28 | 放电 | 放电 DC | 2024-06-17 15:32:00.654 | 完成 | 3.6868 | 3.6868 | 3.6828 | -12.4957 | -12.5017 | 0 | -0.0017 | 0.0017 | -0.0017 | 0 | -0.0063 | 0.0063 | -0.0063 | 00:00:00.500 | 00:00:00.500 | 2024-06-17 15:32:01.154 | 3.6839 | 0 | 0 | 0 | 0 | 0 | 0 | 0 | 0 | 29.3 | 29.3 | 29.3 | 0 | 0 | 0 | 0 | 0 | 0
717 | 111 | 111 | 4 | 4 | 28 | 其它 | 静置 | 2024-06-17 15:32:01.560 | 完成 | 3.7293 | 3.7328 | 3.7328 | 0 | 0 | 0 | 0 | 0 | 0 | 0 | 0 | 0 | 0 | 00:00:07.500 | 00:00:07.500 | 2024-06-17 15:32:09.060 | 0 | 0 | 0 | 0 | 0 | 0 | 0 | 0 | 0 | 29.3 | 29.4 | 29.4 | 0 | 0 | 0 | 0 | 0 | 0
718 | 112 | 112 | 4 | 4 | 28 | 充电 | 充电 CC | 2024-06-17 15:32:09.261 | 完成 | 3.8266 | 3.8341 | 3.8341 | 24.9895 | 25.0002 | 0.0034 | 0 | -0.0034 | 0.0034 | 0.0133 | 0 | -0.0133 | 0.0133 | 00:00:00.500 | 00:00:00.500 | 2024-06-17 15:32:09.761 | 3.8322 | 0 | 0 | 0 | 0 | 0 | 0 | 0 | 0 | 29.3 | 29.3 | 29.3 | 0 | 0 | 0 | 0 | 0 | 0
719 | 113 | 113 | 4 | 4 | 28 | 其它 | 静置 | 2024-06-17 15:32:10.168 | 完成 | 3.7414 | 3.7414 | 3.7342 | 0 | 0 | 0 | 0 | 0 | 0 | 0 | 0 | 0 | 0 | 00:00:07.500 | 00:00:07.500 | 2024-06-17 15:32:17.668 | 0 | 0 | 0 | 0 | 0 | 0 | 0 | 0 | 0 | 29.3 | 29.4 | 29.4 | 0 | 0 | 0 | 0 | 0 | 0
720 | 114 | 114 | 4 | 4 | 28 | 放电 | 放电 DC | 2024-06-17 15:32:17.860 | 完成 | 3.641 | 3.641 | 3.6335 | -24.9993 | -25.0018 | 0 | -0.0034 | 0.0034 | -0.0034 | 0 | -0.0126 | 0.0126 | -0.0126 | 00:00:00.500 | 00:00:00.500 | 2024-06-17 15:32:18.360 | 3.6352 | 0 | 0 | 0 | 0 | 0 | 0 | 0 | 0 | 29.4 | 29.3 | 29.4 | 0 | 0 | 0 | 0 | 0 | 0
721 | 115 | 115 | 4 | 4 | 28 | 其它 | 静置 | 2024-06-17 15:32:18.760 | 完成 | 3.7258 | 3.7325 | 3.7325 | 0 | 0 | 0 | 0 | 0 | 0 | 0 | 0 | 0 | 0 | 00:00:07.500 | 00:00:07.500 | 2024-06-17 15:32:26.260 | 0 | 0 | 0 | 0 | 0 | 0 | 0 | 0 | 0 | 29.4 | 29.4 | 29.4 | 0 | 0 | 0 | 0 | 0 | 0
722 | 116 | 116 | 4 | 4 | 28 | 充电 | 充电 CC | 2024-06-17 15:32:26.459 | 完成 | 3.8726 | 3.8833 | 3.8833 | 37.4915 | 37.4996 | 0.0052 | 0 | -0.0052 | 0.0052 | 0.0202 | 0 | -0.0202 | 0.0202 | 00:00:00.500 | 00:00:00.500 | 2024-06-17 15:32:26.959 | 3.8805 | 0 | 0 | 0 | 0 | 0 | 0 | 0 | 0 | 29.4 | 29.3 | 29.4 | 0 | 0 | 0 | 0 | 0 | 0
723 | 117 | 117 | 4 | 4 | 28 | 其它 | 静置 | 2024-06-17 15:32:27.364 | 完成 | 3.7456 | 3.7456 | 3.7346 | 0 | 0 | 0 | 0 | 0 | 0 | 0 | 0 | 0 | 0 | 00:00:07.500 | 00:00:07.500 | 2024-06-17 15:32:34.864 | 0 | 0 | 0 | 0 | 0 | 0 | 0 | 0 | 0 | 29.3 | 29.4 | 29.4 | 0 | 0 | 0 | 0 | 0 | 0
724 | 118 | 118 | 4 | 4 | 28 | 放电 | 放电 DC | 2024-06-17 15:32:35.060 | 完成 | 3.5959 | 3.5959 | 3.585 | -37.4813 | -37.504 | 0 | -0.0052 | 0.0052 | -0.0052 | 0 | -0.0185 | 0.0185 | -0.0185 | 00:00:00.500 | 00:00:00.500 | 2024-06-17 15:32:35.560 | 3.5878 | 0 | 0 | 0 | 0 | 0 | 0 | 0 | 0 | 29.3 | 29.3 | 29.3 | 0 | 0 | 0 | 0 | 0 | 0
725 | 119 | 119 | 4 | 4 | 28 | 其它 | 静置 | 2024-06-17 15:32:35.957 | 完成 | 3.7225 | 3.7323 | 3.7323 | 0 | 0 | 0 | 0 | 0 | 0 | 0 | 0 | 0 | 0 | 00:00:07.500 | 00:00:07.500 | 2024-06-17 15:32:43.457 | 0 | 0 | 0 | 0 | 0 | 0 | 0 | 0 | 0 | 29.3 | 29.4 | 29.4 | 0 | 0 | 0 | 0 | 0 | 0
726 | 120 | 120 | 4 | 4 | 28 | 充电 | 充电 CC | 2024-06-17 15:32:43.654 | 完成 | 3.9177 | 3.9316 | 3.9316 | 50.0007 | 50.0031 | 0.0069 | 0 | -0.0069 | 0.0069 | 0.0272 | 0 | -0.0272 | 0.0272 | 00:00:00.500 | 00:00:00.500 | 2024-06-17 15:32:44.154 | 3.9279 | 0 | 0 | 0 | 0 | 0 | 0 | 0 | 0 | 29.3 | 29.3 | 29.4 | 0 | 0 | 0 | 0 | 0 | 0
727 | 121 | 121 | 4 | 4 | 28 | 其它 | 静置 | 2024-06-17 15:32:44.569 | 完成 | 3.7495 | 3.7495 | 3.7353 | 0 | 0 | 0 | 0 | 0 | 0 | 0 | 0 | 0 | 0 | 00:00:07.500 | 00:00:07.500 | 2024-06-17 15:32:52.069 | 0 | 0 | 0 | 0 | 0 | 0 | 0 | 0 | 0 | 29.4 | 29.4 | 29.4 | 0 | 0 | 0 | 0 | 0 | 0
728 | 122 | 122 | 4 | 4 | 28 | 放电 | 放电 DC | 2024-06-17 15:32:52.258 | 完成 | 3.5517 | 3.5517 | 3.5376 | -49.9794 | -50.0004 | 0 | -0.0069 | 0.0069 | -0.0069 | 0 | -0.0245 | 0.0245 | -0.0245 | 00:00:00.500 | 00:00:00.500 | 2024-06-17 15:32:52.758 | 3.5411 | 0 | 0 | 0 | 0 | 0 | 0 | 0 | 0 | 29.4 | 29.4 | 29.4 | 0 | 0 | 0 | 0 | 0 | 0
729 | 123 | 123 | 4 | 4 | 28 | 其它 | 静置 | 2024-06-17 15:32:53.169 | 完成 | 3.719 | 3.7318 | 3.7318 | 0 | 0 | 0 | 0 | 0 | 0 | 0 | 0 | 0 | 0 | 00:00:07.500 | 00:00:07.500 | 2024-06-17 15:33:00.669 | 0 | 0 | 0 | 0 | 0 | 0 | 0 | 0 | 0 | 29.4 | 29.4 | 29.4 | 0 | 0 | 0 | 0 | 0 | 0
730 | 124 | 124 | 4 | 4 | 28 | 充电 | 充电 CC | 2024-06-17 15:33:00.855 | 完成 | 3.9616 | 3.9786 | 3.9786 | 62.4981 | 62.5064 | 0.0086 | 0 | -0.0086 | 0.0086 | 0.0344 | 0 | -0.0344 | 0.0344 | 00:00:00.500 | 00:00:00.500 | 2024-06-17 15:33:01.355 | 3.9739 | 0 | 0 | 0 | 0 | 0 | 0 | 0 | 0 | 29.4 | 29.4 | 29.4 | 0 | 0 | 0 | 0 | 0 | 0
731 | 125 | 125 | 4 | 4 | 28 | 其它 | 静置 | 2024-06-17 15:33:01.775 | 完成 | 3.7534 | 3.7534 | 3.7355 | 0 | 0 | 0 | 0 | 0 | 0 | 0 | 0 | 0 | 0 | 00:00:07.500 | 00:00:07.500 | 2024-06-17 15:33:09.275 | 0 | 0 | 0 | 0 | 0 | 0 | 0 | 0 | 0 | 29.4 | 29.4 | 29.4 | 0 | 0 | 0 | 0 | 0 | 0
732 | 126 | 126 | 4 | 4 | 28 | 放电 | 放电 DC | 2024-06-17 15:33:09.460 | 完成 | 3.5085 | 3.5085 | 3.4916 | -62.492 | -62.5013 | 0 | -0.0086 | 0.0086 | -0.0086 | 0 | -0.0303 | 0.0303 | -0.0303 | 00:00:00.500 | 00:00:00.500 | 2024-06-17 15:33:09.960 | 3.4958 | 0 | 0 | 0 | 0 | 0 | 0 | 0 | 0 | 29.3 | 29.3 | 29.3 | 0 | 0 | 0 | 0 | 0 | 0
733 | 127 | 127 | 4 | 4 | 28 | 其它 | 静置 | 2024-06-17 15:33:10.355 | 完成 | 3.7162 | 3.7316 | 3.7316 | 0 | 0 | 0 | 0 | 0 | 0 | 0 | 0 | 0 | 0 | 00:00:07.500 | 00:00:07.500 | 2024-06-17 15:33:17.855 | 0 | 0 | 0 | 0 | 0 | 0 | 0 | 0 | 0 | 29.3 | 29.4 | 29.4 | 0 | 0 | 0 | 0 | 0 | 0
734 | 128 | 128 | 4 | 4 | 28 | 充电 | 充电 CC | 2024-06-17 15:33:18.065 | 完成 | 3.7785 | 3.7829 | 3.7829 | 12.4934 | 12.4998 | 0.0023 | 0 | -0.0023 | 0.0023 | 0.0091 | 0 | -0.0091 | 0.0091 | 00:00:00.700 | 00:00:00.700 | 2024-06-17 15:33:18.765 | 3.7816 | 0 | 0 | 0 | 0 | 0 | 0 | 0 | 0 | 29.3 | 29.3 | 29.3 | 0 | 0 | 0 | 0 | 0 | 0
735 | 129 | 129 | 4 | 4 | 28 | 其它 | 静置 | 2024-06-17 15:33:19.164 | 完成 | 3.7365 | 3.7365 | 3.7328 | 0 | 0 | 0 | 0 | 0 | 0 | 0 | 0 | 0 | 0 | 00:00:10.500 | 00:00:10.500 | 2024-06-17 15:33:29.664 | 0 | 0 | 0 | 0 | 0 | 0 | 0 | 0 | 0 | 29.3 | 29.4 | 29.4 | 0 | 0 | 0 | 0 | 0 | 0
736 | 130 | 130 | 4 | 4 | 28 | 放电 | 放电 DC | 2024-06-17 15:33:29.860 | 完成 | 3.686 | 3.686 | 3.6814 | -12.494 | -12.5025 | 0 | -0.0023 | 0.0023 | -0.0023 | 0 | -0.0089 | 0.0089 | -0.0089 | 00:00:00.700 | 00:00:00.700 | 2024-06-17 15:33:30.560 | 3.6826 | 0 | 0 | 0 | 0 | 0 | 0 | 0 | 0 | 29.3 | 29.3 | 29.3 | 0 | 0 | 0 | 0 | 0 | 0
737 | 131 | 131 | 4 | 4 | 28 | 其它 | 静置 | 2024-06-17 15:33:30.975 | 完成 | 3.7279 | 3.7318 | 3.7318 | 0 | 0 | 0 | 0 | 0 | 0 | 0 | 0 | 0 | 0 | 00:00:10.500 | 00:00:10.500 | 2024-06-17 15:33:41.475 | 0 | 0 | 0 | 0 | 0 | 0 | 0 | 0 | 0 | 29.3 | 29.4 | 29.4 | 0 | 0 | 0 | 0 | 0 | 0
738 | 132 | 132 | 4 | 4 | 28 | 充电 | 充电 CC | 2024-06-17 15:33:41.657 | 完成 | 3.8255 | 3.8341 | 3.8341 | 24.9969 | 25.0009 | 0.0047 | 0 | -0.0047 | 0.0047 | 0.0185 | 0 | -0.0185 | 0.0185 | 00:00:00.700 | 00:00:00.700 | 2024-06-17 15:33:42.357 | 3.8318 | 0 | 0 | 0 | 0 | 0 | 0 | 0 | 0 | 29.3 | 29.3 | 29.4 | 0 | 0 | 0 | 0 | 0 | 0
739 | 133 | 133 | 4 | 4 | 28 | 其它 | 静置 | 2024-06-17 15:33:42.748 | 完成 | 3.7416 | 3.7416 | 3.7335 | 0 | 0 | 0 | 0 | 0 | 0 | 0 | 0 | 0 | 0 | 00:00:10.500 | 00:00:10.500 | 2024-06-17 15:33:53.248 | 0 | 0 | 0 | 0 | 0 | 0 | 0 | 0 | 0 | 29.4 | 29.4 | 29.4 | 0 | 0 | 0 | 0 | 0 | 0
740 | 134 | 134 | 4 | 4 | 28 | 放电 | 放电 DC | 2024-06-17 15:33:53.461 | 完成 | 3.6403 | 3.6403 | 3.6315 | -24.9918 | -25.0002 | 0 | -0.0047 | 0.0047 | -0.0047 | 0 | -0.0176 | 0.0176 | -0.0176 | 00:00:00.700 | 00:00:00.700 | 2024-06-17 15:33:54.161 | 3.6338 | 0 | 0 | 0 | 0 | 0 | 0 | 0 | 0 | 29.3 | 29.3 | 29.3 | 0 | 0 | 0 | 0 | 0 | 0
741 | 135 | 135 | 4 | 4 | 28 | 其它 | 静置 | 2024-06-17 15:33:54.563 | 完成 | 3.7241 | 3.7316 | 3.7314 | 0 | 0 | 0 | 0 | 0 | 0 | 0 | 0 | 0 | 0 | 00:00:10.500 | 00:00:10.500 | 2024-06-17 15:34:05.063 | 0 | 0 | 0 | 0 | 0 | 0 | 0 | 0 | 0 | 29.3 | 29.4 | 29.4 | 0 | 0 | 0 | 0 | 0 | 0
742 | 136 | 136 | 4 | 4 | 28 | 充电 | 充电 CC | 2024-06-17 15:34:05.257 | 完成 | 3.8715 | 3.884 | 3.884 | 37.5013 | 37.5013 | 0.0072 | 0 | -0.0072 | 0.0072 | 0.0282 | 0 | -0.0282 | 0.0282 | 00:00:00.700 | 00:00:00.700 | 2024-06-17 15:34:05.957 | 3.8807 | 0 | 0 | 0 | 0 | 0 | 0 | 0 | 0 | 29.3 | 29.3 | 29.3 | 0 | 0 | 0 | 0 | 0 | 0
743 | 137 | 137 | 4 | 4 | 28 | 其它 | 静置 | 2024-06-17 15:34:06.360 | 完成 | 3.746 | 3.746 | 3.7339 | 0 | 0 | 0 | 0 | 0 | 0 | 0 | 0 | 0 | 0 | 00:00:10.500 | 00:00:10.500 | 2024-06-17 15:34:16.860 | 0 | 0 | 0 | 0 | 0 | 0 | 0 | 0 | 0 | 29.3 | 29.3 | 29.4 | 0 | 0 | 0 | 0 | 0 | 0
744 | 138 | 138 | 4 | 4 | 28 | 放电 | 放电 DC | 2024-06-17 15:34:17.070 | 完成 | 3.595 | 3.595 | 3.5826 | -37.4765 | -37.4998 | 0 | -0.0072 | 0.0072 | -0.0072 | 0 | -0.0261 | 0.0261 | -0.0261 | 00:00:00.700 | 00:00:00.700 | 2024-06-17 15:34:17.770 | 3.5857 | 0 | 0 | 0 | 0 | 0 | 0 | 0 | 0 | 29.3 | 29.3 | 29.3 | 0 | 0 | 0 | 0 | 0 | 0
745 | 139 | 139 | 4 | 4 | 28 | 其它 | 静置 | 2024-06-17 15:34:18.176 | 完成 | 3.7202 | 3.7311 | 3.7311 | 0 | 0 | 0 | 0 | 0 | 0 | 0 | 0 | 0 | 0 | 00:00:10.500 | 00:00:10.500 | 2024-06-17 15:34:28.676 | 0 | 0 | 0 | 0 | 0 | 0 | 0 | 0 | 0 | 29.3 | 29.4 | 29.4 | 0 | 0 | 0 | 0 | 0 | 0
746 | 140 | 140 | 4 | 4 | 28 | 充电 | 充电 CC | 2024-06-17 15:34:28.860 | 完成 | 3.9165 | 3.9328 | 3.9328 | 49.9897 | 50.004 | 0.0097 | 0 | -0.0097 | 0.0097 | 0.0381 | 0 | -0.0381 | 0.0381 | 00:00:00.700 | 00:00:00.700 | 2024-06-17 15:34:29.560 | 3.9284 | 0 | 0 | 0 | 0 | 0 | 0 | 0 | 0 | 29.3 | 29.3 | 29.3 | 0 | 0 | 0 | 0 | 0 | 0
747 | 141 | 141 | 4 | 4 | 28 | 其它 | 静置 | 2024-06-17 15:34:29.961 | 完成 | 3.7504 | 3.7504 | 3.7342 | 0 | 0 | 0 | 0 | 0 | 0 | 0 | 0 | 0 | 0 | 00:00:10.500 | 00:00:10.500 | 2024-06-17 15:34:40.461 | 0 | 0 | 0 | 0 | 0 | 0 | 0 | 0 | 0 | 29.3 | 29.4 | 29.4 | 0 | 0 | 0 | 0 | 0 | 0
748 | 142 | 142 | 4 | 4 | 28 | 放电 | 放电 DC | 2024-06-17 15:34:40.648 | 完成 | 3.5508 | 3.5508 | 3.5346 | -49.9789 | -50.0001 | 0 | -0.0097 | 0.0097 | -0.0097 | 0 | -0.0344 | 0.0344 | -0.0344 | 00:00:00.700 | 00:00:00.700 | 2024-06-17 15:34:41.348 | 3.5388 | 0 | 0 | 0 | 0 | 0 | 0 | 0 | 0 | 29.3 | 29.3 | 29.3 | 0 | 0 | 0 | 0 | 0 | 0
749 | 143 | 143 | 4 | 4 | 28 | 其它 | 静置 | 2024-06-17 15:34:41.749 | 完成 | 3.7165 | 3.7307 | 3.7307 | 0 | 0 | 0 | 0 | 0 | 0 | 0 | 0 | 0 | 0 | 00:00:10.500 | 00:00:10.500 | 2024-06-17 15:34:52.249 | 0 | 0 | 0 | 0 | 0 | 0 | 0 | 0 | 0 | 29.3 | 29.3 | 29.4 | 0 | 0 | 0 | 0 | 0 | 0
750 | 144 | 144 | 4 | 4 | 28 | 充电 | 充电 CC | 2024-06-17 15:34:52.458 | 完成 | 3.9604 | 3.9804 | 3.9804 | 62.5105 | 62.501 | 0.0121 | 0 | -0.0121 | 0.0121 | 0.0483 | 0 | -0.0483 | 0.0483 | 00:00:00.700 | 00:00:00.700 | 2024-06-17 15:34:53.158 | 3.9749 | 0 | 0 | 0 | 0 | 0 | 0 | 0 | 0 | 29.3 | 29.3 | 29.3 | 0 | 0 | 0 | 0 | 0 | 0
751 | 145 | 145 | 4 | 4 | 28 | 其它 | 静置 | 2024-06-17 15:34:53.560 | 完成 | 3.7544 | 3.7544 | 3.7348 | 0 | 0 | 0 | 0 | 0 | 0 | 0 | 0 | 0 | 0 | 00:00:10.500 | 00:00:10.500 | 2024-06-17 15:35:04.060 | 0 | 0 | 0 | 0 | 0 | 0 | 0 | 0 | 0 | 29.3 | 29.3 | 29.3 | 0 | 0 | 0 | 0 | 0 | 0
752 | 146 | 146 | 4 | 4 | 28 | 放电 | 放电 DC | 2024-06-17 15:35:04.255 | 完成 | 3.5074 | 3.5074 | 3.4879 | -62.5004 | -62.4926 | 0 | -0.0121 | 0.0121 | -0.0121 | 0 | -0.0424 | 0.0424 | -0.0424 | 00:00:00.700 | 00:00:00.700 | 2024-06-17 15:35:04.955 | 3.493 | 0 | 0 | 0 | 0 | 0 | 0 | 0 | 0 | 29.3 | 29.2 | 29.3 | 0 | 0 | 0 | 0 | 0 | 0
753 | 147 | 147 | 4 | 4 | 28 | 其它 | 静置 | 2024-06-17 15:35:05.348 | 完成 | 3.713 | 3.7302 | 3.7302 | 0 | 0 | 0 | 0 | 0 | 0 | 0 | 0 | 0 | 0 | 00:00:10.500 | 00:00:10.500 | 2024-06-17 15:35:15.848 | 0 | 0 | 0 | 0 | 0 | 0 | 0 | 0 | 0 | 29.3 | 29.3 | 29.3 | 0 | 0 | 0 | 0 | 0 | 0
754 | 148 | 148 | 4 | 4 | 28 | 充电 | 充电 CC | 2024-06-17 15:35:16.062 | 完成 | 3.7771 | 3.7823 | 3.7823 | 12.494 | 12.4974 | 0.0034 | 0 | -0.0034 | 0.0034 | 0.0131 | 0 | -0.0131 | 0.0131 | 00:00:01.000 | 00:00:01.000 | 2024-06-17 15:35:17.062 | 3.7811 | 0 | 0 | 0 | 0 | 0 | 0 | 0 | 0 | 29.3 | 29.3 | 29.3 | 0 | 0 | 0 | 0 | 0 | 0
755 | 149 | 149 | 4 | 4 | 28 | 其它 | 静置 | 2024-06-17 15:35:17.464 | 完成 | 3.7358 | 3.7358 | 3.7316 | 0 | 0 | 0 | 0 | 0 | 0 | 0 | 0 | 0 | 0 | 00:00:15.000 | 00:00:15.000 | 2024-06-17 15:35:32.464 | 0 | 0 | 0 | 0 | 0 | 0 | 0 | 0 | 0 | 29.3 | 29.3 | 29.3 | 0 | 0 | 0 | 0 | 0 | 0
756 | 150 | 150 | 4 | 4 | 28 | 放电 | 放电 DC | 2024-06-17 15:35:32.657 | 完成 | 3.6847 | 3.6847 | 3.6795 | -12.494 | -12.5012 | 0 | -0.0034 | 0.0034 | -0.0034 | 0 | -0.0127 | 0.0127 | -0.0127 | 00:00:01.000 | 00:00:01.000 | 2024-06-17 15:35:33.657 | 3.6807 | 0 | 0 | 0 | 0 | 0 | 0 | 0 | 0 | 29.3 | 29.3 | 29.3 | 0 | 0 | 0 | 0 | 0 | 0
757 | 151 | 151 | 4 | 4 | 28 | 其它 | 静置 | 2024-06-17 15:35:34.062 | 完成 | 3.726 | 3.7307 | 3.7306 | 0 | 0 | 0 | 0 | 0 | 0 | 0 | 0 | 0 | 0 | 00:00:15.000 | 00:00:15.000 | 2024-06-17 15:35:49.062 | 0 | 0 | 0 | 0 | 0 | 0 | 0 | 0 | 0 | 29.3 | 29.4 | 29.4 | 0 | 0 | 0 | 0 | 0 | 0
758 | 152 | 152 | 4 | 4 | 28 | 充电 | 充电 CC | 2024-06-17 15:35:49.256 | 完成 | 3.8245 | 3.8343 | 3.8343 | 24.9975 | 25.0014 | 0.0069 | 0 | -0.0069 | 0.0069 | 0.0266 | 0 | -0.0266 | 0.0266 | 00:00:01.000 | 00:00:01.000 | 2024-06-17 15:35:50.256 | 3.8318 | 0 | 0 | 0 | 0 | 0 | 0 | 0 | 0 | 29.3 | 29.3 | 29.3 | 0 | 0 | 0 | 0 | 0 | 0
759 | 153 | 153 | 4 | 4 | 28 | 其它 | 静置 | 2024-06-17 15:35:50.659 | 完成 | 3.7416 | 3.7416 | 3.7325 | 0 | 0 | 0 | 0 | 0 | 0 | 0 | 0 | 0 | 0 | 00:00:15.000 | 00:00:15.000 | 2024-06-17 15:36:05.659 | 0 | 0 | 0 | 0 | 0 | 0 | 0 | 0 | 0 | 29.3 | 29.4 | 29.4 | 0 | 0 | 0 | 0 | 0 | 0
760 | 154 | 154 | 4 | 4 | 28 | 放电 | 放电 DC | 2024-06-17 15:36:05.858 | 完成 | 3.6391 | 3.6391 | 3.6291 | -24.988 | -25.0013 | 0 | -0.0069 | 0.0069 | -0.0069 | 0 | -0.0252 | 0.0252 | -0.0252 | 00:00:01.000 | 00:00:01.000 | 2024-06-17 15:36:06.858 | 3.6315 | 0 | 0 | 0 | 0 | 0 | 0 | 0 | 0 | 29.4 | 29.3 | 29.4 | 0 | 0 | 0 | 0 | 0 | 0
761 | 155 | 155 | 4 | 4 | 28 | 其它 | 静置 | 2024-06-17 15:36:07.260 | 完成 | 3.7218 | 3.7302 | 3.7302 | 0 | 0 | 0 | 0 | 0 | 0 | 0 | 0 | 0 | 0 | 00:00:15.000 | 00:00:15.000 | 2024-06-17 15:36:22.260 | 0 | 0 | 0 | 0 | 0 | 0 | 0 | 0 | 0 | 29.3 | 29.4 | 29.4 | 0 | 0 | 0 | 0 | 0 | 0
762 | 156 | 156 | 4 | 4 | 28 | 充电 | 充电 CC | 2024-06-17 15:36:22.453 | 完成 | 3.8705 | 3.885 | 3.885 | 37.4953 | 37.5013 | 0.0104 | 0 | -0.0104 | 0.0104 | 0.0404 | 0 | -0.0404 | 0.0404 | 00:00:01.000 | 00:00:01.000 | 2024-06-17 15:36:23.453 | 3.8812 | 0 | 0 | 0 | 0 | 0 | 0 | 0 | 0 | 29.3 | 29.3 | 29.3 | 0 | 0 | 0 | 0 | 0 | 0
763 | 157 | 157 | 4 | 4 | 28 | 其它 | 静置 | 2024-06-17 15:36:23.859 | 完成 | 3.7467 | 3.7467 | 3.733 | 0 | 0 | 0 | 0 | 0 | 0 | 0 | 0 | 0 | 0 | 00:00:15.000 | 00:00:15.000 | 2024-06-17 15:36:38.859 | 0 | 0 | 0 | 0 | 0 | 0 | 0 | 0 | 0 | 29.3 | 29.3 | 29.4 | 0 | 0 | 0 | 0 | 0 | 0
764 | 158 | 158 | 4 | 4 | 28 | 放电 | 放电 DC | 2024-06-17 15:36:39.057 | 完成 | 3.594 | 3.594 | 3.5794 | -37.4709 | -37.4996 | 0 | -0.0104 | 0.0104 | -0.0104 | 0 | -0.0373 | 0.0373 | -0.0373 | 00:00:01.000 | 00:00:01.000 | 2024-06-17 15:36:40.057 | 3.5831 | 0 | 0 | 0 | 0 | 0 | 0 | 0 | 0 | 29.3 | 29.3 | 29.3 | 0 | 0 | 0 | 0 | 0 | 0
765 | 159 | 159 | 4 | 4 | 28 | 其它 | 静置 | 2024-06-17 15:36:40.460 | 完成 | 3.7174 | 3.7297 | 3.7297 | 0 | 0 | 0 | 0 | 0 | 0 | 0 | 0 | 0 | 0 | 00:00:15.000 | 00:00:15.000 | 2024-06-17 15:36:55.460 | 0 | 0 | 0 | 0 | 0 | 0 | 0 | 0 | 0 | 29.3 | 29.3 | 29.4 | 0 | 0 | 0 | 0 | 0 | 0
766 | 160 | 160 | 4 | 4 | 28 | 充电 | 充电 CC | 2024-06-17 15:36:55.649 | 完成 | 3.9156 | 3.9346 | 3.9346 | 50.055 | 49.9971 | 0.0138 | 0 | -0.0138 | 0.0138 | 0.0545 | 0 | -0.0545 | 0.0545 | 00:00:01.000 | 00:00:01.000 | 2024-06-17 15:36:56.649 | 3.9291 | 0 | 0 | 0 | 0 | 0 | 0 | 0 | 0 | 29.3 | 29.3 | 29.3 | 0 | 0 | 0 | 0 | 0 | 0
767 | 161 | 161 | 4 | 4 | 28 | 其它 | 静置 | 2024-06-17 15:36:57.071 | 完成 | 3.7518 | 3.7518 | 3.7335 | 0 | 0 | 0 | 0 | 0 | 0 | 0 | 0 | 0 | 0 | 00:00:15.000 | 00:00:15.000 | 2024-06-17 15:37:12.071 | 0 | 0 | 0 | 0 | 0 | 0 | 0 | 0 | 0 | 29.3 | 29.3 | 29.4 | 0 | 0 | 0 | 0 | 0 | 0
768 | 162 | 162 | 4 | 4 | 28 | 放电 | 放电 DC | 2024-06-17 15:37:12.266 | 完成 | 3.5497 | 3.5497 | 3.5308 | -49.9622 | -49.9986 | 0 | -0.0138 | 0.0138 | -0.0138 | 0 | -0.0491 | 0.0491 | -0.0491 | 00:00:01.000 | 00:00:01.000 | 2024-06-17 15:37:13.266 | 3.536 | 0 | 0 | 0 | 0 | 0 | 0 | 0 | 0 | 29.3 | 29.3 | 29.3 | 0 | 0 | 0 | 0 | 0 | 0
769 | 163 | 163 | 4 | 4 | 28 | 其它 | 静置 | 2024-06-17 15:37:13.650 | 完成 | 3.7132 | 3.7293 | 3.7291 | 0 | 0 | 0 | 0 | 0 | 0 | 0 | 0 | 0 | 0 | 00:00:15.000 | 00:00:15.000 | 2024-06-17 15:37:28.650 | 0 | 0 | 0 | 0 | 0 | 0 | 0 | 0 | 0 | 29.3 | 29.3 | 29.4 | 0 | 0 | 0 | 0 | 0 | 0
770 | 164 | 164 | 4 | 4 | 28 | 充电 | 充电 CC | 2024-06-17 15:37:28.857 | 完成 | 3.9593 | 3.983 | 3.983 | 62.5024 | 62.501 | 0.0173 | 0 | -0.0173 | 0.0173 | 0.069 | 0 | -0.069 | 0.069 | 00:00:01.000 | 00:00:01.000 | 2024-06-17 15:37:29.857 | 3.9763 | 0 | 0 | 0 | 0 | 0 | 0 | 0 | 0 | 29.3 | 29.2 | 29.3 | 0 | 0 | 0 | 0 | 0 | 0
771 | 165 | 165 | 4 | 4 | 28 | 其它 | 静置 | 2024-06-17 15:37:30.244 | 完成 | 3.7562 | 3.7562 | 3.7339 | 0 | 0 | 0 | 0 | 0 | 0 | 0 | 0 | 0 | 0 | 00:00:15.000 | 00:00:15.000 | 2024-06-17 15:37:45.244 | 0 | 0 | 0 | 0 | 0 | 0 | 0 | 0 | 0 | 29.2 | 29.3 | 29.3 | 0 | 0 | 0 | 0 | 0 | 0
772 | 166 | 166 | 4 | 4 | 28 | 放电 | 放电 DC | 2024-06-17 15:37:45.450 | 完成 | 3.5064 | 3.5064 | 3.4835 | -62.4975 | -62.5004 | 0 | -0.0173 | 0.0173 | -0.0173 | 0 | -0.0605 | 0.0605 | -0.0605 | 00:00:01.000 | 00:00:01.000 | 2024-06-17 15:37:46.450 | 3.4897 | 0 | 0 | 0 | 0 | 0 | 0 | 0 | 0 | 29.3 | 29.2 | 29.3 | 0 | 0 | 0 | 0 | 0 | 0
773 | 167 | 167 | 4 | 4 | 28 | 其它 | 静置 | 2024-06-17 15:37:46.864 | 完成 | 3.7091 | 3.7286 | 3.7286 | 0 | 0 | 0 | 0 | 0 | 0 | 0 | 0 | 0 | 0 | 00:00:15.000 | 00:00:15.000 | 2024-06-17 15:38:01.864 | 0 | 0 | 0 | 0 | 0 | 0 | 0 | 0 | 0 | 29.3 | 29.4 | 29.4 | 0 | 0 | 0 | 0 | 0 | 0
774 | 168 | 168 | 4 | 4 | 28 | 充电 | 充电 CC | 2024-06-17 15:38:02.057 | 完成 | 3.7755 | 3.7843 | 3.7843 | 12.4962 | 12.4976 | 0.0104 | 0 | -0.0104 | 0.0104 | 0.0393 | 0 | -0.0393 | 0.0393 | 00:00:03.000 | 00:00:03.000 | 2024-06-17 15:38:05.057 | 3.7818 | 0 | 0 | 0 | 0 | 0 | 0 | 0 | 0 | 29.3 | 29.3 | 29.3 | 0 | 0 | 0 | 0 | 0 | 0
775 | 169 | 169 | 4 | 4 | 28 | 其它 | 静置 | 2024-06-17 15:38:05.468 | 完成 | 3.7376 | 3.7376 | 3.7307 | 0 | 0 | 0 | 0 | 0 | 0 | 0 | 0 | 0 | 0 | 00:00:45.000 | 00:00:45.000 | 2024-06-17 15:38:50.468 | 0 | 0 | 0 | 0 | 0 | 0 | 0 | 0 | 0 | 29.3 | 29.4 | 29.4 | 0 | 0 | 0 | 0 | 0 | 0
776 | 170 | 170 | 4 | 4 | 28 | 放电 | 放电 DC | 2024-06-17 15:38:50.658 | 完成 | 3.6837 | 3.6837 | 3.6751 | -12.4968 | -12.4949 | 0 | -0.0104 | 0.0104 | -0.0104 | 0 | -0.0383 | 0.0383 | -0.0383 | 00:00:03.000 | 00:00:03.000 | 2024-06-17 15:38:53.658 | 3.6775 | 0 | 0 | 0 | 0 | 0 | 0 | 0 | 0 | 29.4 | 29.4 | 29.4 | 0 | 0 | 0 | 0 | 0 | 0
777 | 171 | 171 | 4 | 4 | 28 | 其它 | 静置 | 2024-06-17 15:38:54.057 | 完成 | 3.7219 | 3.729 | 3.7288 | 0 | 0 | 0 | 0 | 0 | 0 | 0 | 0 | 0 | 0 | 00:00:45.000 | 00:00:45.000 | 2024-06-17 15:39:39.057 | 0 | 0 | 0 | 0 | 0 | 0 | 0 | 0 | 0 | 29.4 | 29.4 | 29.4 | 0 | 0 | 0 | 0 | 0 | 0
778 | 172 | 172 | 4 | 4 | 28 | 充电 | 充电 CC | 2024-06-17 15:39:39.260 | 完成 | 3.8231 | 3.8401 | 3.8401 | 24.9944 | 24.9995 | 0.0208 | 0 | -0.0208 | 0.0208 | 0.0798 | 0 | -0.0798 | 0.0798 | 00:00:03.000 | 00:00:03.000 | 2024-06-17 15:39:42.260 | 3.8352 | 0 | 0 | 0 | 0 | 0 | 0 | 0 | 0 | 29.4 | 29.3 | 29.4 | 0 | 0 | 0 | 0 | 0 | 0
779 | 173 | 173 | 4 | 4 | 28 | 其它 | 静置 | 2024-06-17 15:39:42.657 | 完成 | 3.7467 | 3.7467 | 3.7316 | 0 | 0 | 0 | 0 | 0 | 0 | 0 | 0 | 0 | 0 | 00:00:45.000 | 00:00:45.000 | 2024-06-17 15:40:27.657 | 0 | 0 | 0 | 0 | 0 | 0 | 0 | 0 | 0 | 29.4 | 29.3 | 29.4 | 0 | 0 | 0 | 0 | 0 | 0
780 | 174 | 174 | 4 | 4 | 28 | 放电 | 放电 DC | 2024-06-17 15:40:27.875 | 完成 | 3.6379 | 3.6379 | 3.6212 | -24.9958 | -25.0004 | 0 | -0.0208 | 0.0208 | -0.0208 | 0 | -0.0755 | 0.0755 | -0.0755 | 00:00:03.000 | 00:00:03.000 | 2024-06-17 15:40:30.875 | 3.6259 | 0 | 0 | 0 | 0 | 0 | 0 | 0 | 0 | 29.3 | 29.2 | 29.3 | 0 | 0 | 0 | 0 | 0 | 0
781 | 175 | 175 | 4 | 4 | 28 | 其它 | 静置 | 2024-06-17 15:40:31.262 | 完成 | 3.7146 | 3.7281 | 3.7281 | 0 | 0 | 0 | 0 | 0 | 0 | 0 | 0 | 0 | 0 | 00:00:45.000 | 00:00:45.000 | 2024-06-17 15:41:16.262 | 0 | 0 | 0 | 0 | 0 | 0 | 0 | 0 | 0 | 29.3 | 29.3 | 29.3 | 0 | 0 | 0 | 0 | 0 | 0
782 | 176 | 176 | 4 | 4 | 28 | 充电 | 充电 CC | 2024-06-17 15:41:16.459 | 完成 | 3.8691 | 3.8942 | 3.8942 | 37.4898 | 37.5027 | 0.0312 | 0 | -0.0312 | 0.0312 | 0.1214 | 0 | -0.1214 | 0.1214 | 00:00:03.000 | 00:00:03.000 | 2024-06-17 15:41:19.459 | 3.8868 | 0 | 0 | 0 | 0 | 0 | 0 | 0 | 0 | 29.3 | 29.2 | 29.3 | 0 | 0 | 0 | 0 | 0 | 0
783 | 177 | 177 | 4 | 4 | 28 | 其它 | 静置 | 2024-06-17 15:41:19.847 | 完成 | 3.7548 | 3.7548 | 3.7325 | 0 | 0 | 0 | 0 | 0 | 0 | 0 | 0 | 0 | 0 | 00:00:45.000 | 00:00:45.000 | 2024-06-17 15:42:04.847 | 0 | 0 | 0 | 0 | 0 | 0 | 0 | 0 | 0 | 29.2 | 29.3 | 29.3 | 0 | 0 | 0 | 0 | 0 | 0
784 | 178 | 178 | 4 | 4 | 28 | 放电 | 放电 DC | 2024-06-17 15:42:05.075 | 完成 | 3.5924 | 3.5924 | 3.5682 | -37.4855 | -37.4978 | 0 | -0.0312 | 0.0312 | -0.0312 | 0 | -0.1117 | 0.1117 | -0.1117 | 00:00:03.000 | 00:00:03.000 | 2024-06-17 15:42:08.075 | 3.575 | 0 | 0 | 0 | 0 | 0 | 0 | 0 | 0 | 29.2 | 29.2 | 29.3 | 0 | 0 | 0 | 0 | 0 | 0
785 | 179 | 179 | 4 | 4 | 28 | 其它 | 静置 | 2024-06-17 15:42:08.457 | 完成 | 3.7074 | 3.7272 | 3.7272 | 0 | 0 | 0 | 0 | 0 | 0 | 0 | 0 | 0 | 0 | 00:00:45.000 | 00:00:45.000 | 2024-06-17 15:42:53.457 | 0 | 0 | 0 | 0 | 0 | 0 | 0 | 0 | 0 | 29.2 | 29.2 | 29.3 | 0 | 0 | 0 | 0 | 0 | 0
786 | 180 | 180 | 4 | 4 | 28 | 充电 | 充电 CC | 2024-06-17 15:42:53.655 | 完成 | 3.914 | 3.9467 | 3.9467 | 49.9935 | 50.0032 | 0.0416 | 0 | -0.0416 | 0.0416 | 0.164 | 0 | -0.164 | 0.164 | 00:00:03.000 | 00:00:03.000 | 2024-06-17 15:42:56.655 | 3.9372 | 0 | 0 | 0 | 0 | 0 | 0 | 0 | 0 | 29.2 | 29.2 | 29.2 | 0 | 0 | 0 | 0 | 0 | 0
787 | 181 | 181 | 4 | 4 | 28 | 其它 | 静置 | 2024-06-17 15:42:57.064 | 完成 | 3.7623 | 3.7623 | 3.7332 | 0 | 0 | 0 | 0 | 0 | 0 | 0 | 0 | 0 | 0 | 00:00:45.000 | 00:00:45.000 | 2024-06-17 15:43:42.064 | 0 | 0 | 0 | 0 | 0 | 0 | 0 | 0 | 0 | 29.2 | 29.2 | 29.3 | 0 | 0 | 0 | 0 | 0 | 0
788 | 182 | 182 | 4 | 4 | 28 | 放电 | 放电 DC | 2024-06-17 15:43:42.248 | 完成 | 3.5483 | 3.5483 | 3.5167 | -49.9911 | -50.0008 | 0 | -0.0416 | 0.0416 | -0.0416 | 0 | -0.1469 | 0.1469 | -0.1469 | 00:00:03.000 | 00:00:03.000 | 2024-06-17 15:43:45.248 | 3.5258 | 0 | 0 | 0 | 0 | 0 | 0 | 0 | 0 | 29.2 | 29.2 | 29.2 | 0 | 0 | 0 | 0 | 0 | 0
789 | 183 | 183 | 4 | 4 | 28 | 其它 | 静置 | 2024-06-17 15:43:45.661 | 完成 | 3.7005 | 3.7263 | 3.7263 | 0 | 0 | 0 | 0 | 0 | 0 | 0 | 0 | 0 | 0 | 00:00:45.000 | 00:00:45.000 | 2024-06-17 15:44:30.661 | 0 | 0 | 0 | 0 | 0 | 0 | 0 | 0 | 0 | 29.2 | 29.4 | 29.4 | 0 | 0 | 0 | 0 | 0 | 0
790 | 184 | 184 | 4 | 4 | 28 | 充电 | 充电 CC | 2024-06-17 15:44:30.859 | 完成 | 3.9574 | 3.9974 | 3.9974 | 62.4831 | 62.5013 | 0.052 | 0 | -0.052 | 0.052 | 0.2075 | 0 | -0.2075 | 0.2075 | 00:00:03.000 | 00:00:03.000 | 2024-06-17 15:44:33.859 | 3.9858 | 0 | 0 | 0 | 0 | 0 | 0 | 0 | 0 | 29.3 | 29.3 | 29.3 | 0 | 0 | 0 | 0 | 0 | 0
791 | 185 | 185 | 4 | 4 | 28 | 其它 | 静置 | 2024-06-17 15:44:34.245 | 完成 | 3.7695 | 3.7695 | 3.7339 | 0 | 0 | 0 | 0 | 0 | 0 | 0 | 0 | 0 | 0 | 00:00:45.000 | 00:00:45.000 | 2024-06-17 15:45:19.245 | 0 | 0 | 0 | 0 | 0 | 0 | 0 | 0 | 0 | 29.3 | 29.3 | 29.4 | 0 | 0 | 0 | 0 | 0 | 0
792 | 186 | 186 | 4 | 4 | 28 | 放电 | 放电 DC | 2024-06-17 15:45:19.461 | 完成 | 3.5057 | 3.5057 | 3.4674 | -62.5003 | -62.5 | 0 | -0.052 | 0.052 | -0.052 | 0 | -0.1812 | 0.1812 | -0.1812 | 00:00:03.000 | 00:00:03.000 | 2024-06-17 15:45:22.461 | 3.4786 | 0 | 0 | 0 | 0 | 0 | 0 | 0 | 0 | 29.2 | 29.2 | 29.2 | 0 | 0 | 0 | 0 | 0 | 0
793 | 187 | 187 | 4 | 4 | 28 | 其它 | 静置 | 2024-06-17 15:45:22.850 | 完成 | 3.6937 | 3.7253 | 3.7253 | 0 | 0 | 0 | 0 | 0 | 0 | 0 | 0 | 0 | 0 | 00:00:45.000 | 00:00:45.000 | 2024-06-17 15:46:07.850 | 0 | 0 | 0 | 0 | 0 | 0 | 0 | 0 | 0 | 29.2 | 29.3 | 29.4 | 0 | 0 | 0 | 0 | 0 | 0
794 | 188 | 188 | 4 | 4 | 28 | 充电 | 充电 CC | 2024-06-17 15:46:08.077 | 完成 | 3.7723 | 3.7836 | 3.7836 | 12.4972 | 12.4989 | 0.0173 | 0 | -0.0173 | 0.0173 | 0.0656 | 0 | -0.0656 | 0.0656 | 00:00:05.000 | 00:00:05.000 | 2024-06-17 15:46:13.077 | 3.7802 | 0 | 0 | 0 | 0 | 0 | 0 | 0 | 0 | 29.3 | 29.2 | 29.3 | 0 | 0 | 0 | 0 | 0 | 0
795 | 189 | 189 | 4 | 4 | 28 | 其它 | 静置 | 2024-06-17 15:46:13.461 | 完成 | 3.7369 | 3.7369 | 3.7281 | 0 | 0 | 0 | 0 | 0 | 0 | 0 | 0 | 0 | 0 | 00:01:15.000 | 00:01:15.000 | 2024-06-17 15:47:28.461 | 0 | 0 | 0 | 0 | 0 | 0 | 0 | 0 | 0 | 29.3 | 29.3 | 29.4 | 0 | 0 | 0 | 0 | 0 | 0
796 | 190 | 190 | 4 | 4 | 28 | 放电 | 放电 DC | 2024-06-17 15:47:28.661 | 完成 | 3.681 | 3.681 | 3.6698 | -12.499 | -12.5027 | 0 | -0.0173 | 0.0173 | -0.0173 | 0 | -0.0637 | 0.0637 | -0.0637 | 00:00:05.000 | 00:00:05.000 | 2024-06-17 15:47:33.661 | 3.6731 | 0 | 0 | 0 | 0 | 0 | 0 | 0 | 0 | 29.3 | 29.2 | 29.3 | 0 | 0 | 0 | 0 | 0 | 0
797 | 191 | 191 | 4 | 4 | 28 | 其它 | 静置 | 2024-06-17 15:47:34.059 | 完成 | 3.7169 | 3.726 | 3.726 | 0 | 0 | 0 | 0 | 0 | 0 | 0 | 0 | 0 | 0 | 00:01:15.000 | 00:01:15.000 | 2024-06-17 15:48:49.059 | 0 | 0 | 0 | 0 | 0 | 0 | 0 | 0 | 0 | 29.3 | 29.3 | 29.4 | 0 | 0 | 0 | 0 | 0 | 0
798 | 192 | 192 | 4 | 4 | 28 | 充电 | 充电 CC | 2024-06-17 15:48:49.259 | 完成 | 3.8206 | 3.8426 | 3.8426 | 24.9909 | 25.0039 | 0.0347 | 0 | -0.0347 | 0.0347 | 0.1331 | 0 | -0.1331 | 0.1331 | 00:00:05.000 | 00:00:05.000 | 2024-06-17 15:48:54.259 | 3.8361 | 0 | 0 | 0 | 0 | 0 | 0 | 0 | 0 | 29.2 | 29.1 | 29.2 | 0 | 0 | 0 | 0 | 0 | 0
799 | 193 | 193 | 4 | 4 | 28 | 其它 | 静置 | 2024-06-17 15:48:54.662 | 完成 | 3.7486 | 3.7486 | 3.7295 | 0 | 0 | 0 | 0 | 0 | 0 | 0 | 0 | 0 | 0 | 00:01:15.000 | 00:01:15.000 | 2024-06-17 15:50:09.662 | 0 | 0 | 0 | 0 | 0 | 0 | 0 | 0 | 0 | 29.2 | 29.1 | 29.3 | 0 | 0 | 0 | 0 | 0 | 0
800 | 194 | 194 | 4 | 4 | 28 | 放电 | 放电 DC | 2024-06-17 15:50:09.794 | 完成 | 3.6352 | 3.6352 | 3.6133 | -24.9892 | -24.999 | 0 | -0.0347 | 0.0347 | -0.0347 | 0 | -0.1257 | 0.1257 | -0.1257 | 00:00:05.000 | 00:00:05.000 | 2024-06-17 15:50:14.794 | 3.6198 | 0 | 0 | 0 | 0 | 0 | 0 | 0 | 0 | 29 | 28.9 | 29 | 0 | 0 | 0 | 0 | 0 | 0
801 | 195 | 195 | 4 | 4 | 28 | 其它 | 静置 | 2024-06-17 15:50:15.190 | 完成 | 3.7074 | 3.7251 | 3.7249 | 0 | 0 | 0 | 0 | 0 | 0 | 0 | 0 | 0 | 0 | 00:01:15.000 | 00:01:15.000 | 2024-06-17 15:51:30.190 | 0 | 0 | 0 | 0 | 0 | 0 | 0 | 0 | 0 | 29 | 29 | 29.2 | 0 | 0 | 0 | 0 | 0 | 0
802 | 196 | 196 | 4 | 4 | 28 | 充电 | 充电 CC | 2024-06-17 15:51:30.386 | 完成 | 3.8671 | 3.8996 | 3.8996 | 37.4901 | 37.5009 | 0.052 | 0 | -0.052 | 0.052 | 0.2025 | 0 | -0.2025 | 0.2025 | 00:00:05.000 | 00:00:05.000 | 2024-06-17 15:51:35.386 | 3.89 | 0 | 0 | 0 | 0 | 0 | 0 | 0 | 0 | 29 | 28.9 | 29 | 0 | 0 | 0 | 0 | 0 | 0
803 | 197 | 197 | 4 | 4 | 28 | 其它 | 静置 | 2024-06-17 15:51:35.786 | 完成 | 3.7592 | 3.7592 | 3.7306 | 0 | 0 | 0 | 0 | 0 | 0 | 0 | 0 | 0 | 0 | 00:01:15.000 | 00:01:15.000 | 2024-06-17 15:52:50.786 | 0 | 0 | 0 | 0 | 0 | 0 | 0 | 0 | 0 | 29 | 29 | 29.2 | 0 | 0 | 0 | 0 | 0 | 0
804 | 198 | 198 | 4 | 4 | 28 | 放电 | 放电 DC | 2024-06-17 15:52:50.985 | 完成 | 3.5894 | 3.5894 | 3.5576 | -37.4836 | -37.4998 | 0 | -0.052 | 0.052 | -0.052 | 0 | -0.1858 | 0.1858 | -0.1858 | 00:00:05.000 | 00:00:05.000 | 2024-06-17 15:52:55.985 | 3.5671 | 0 | 0 | 0 | 0 | 0 | 0 | 0 | 0 | 29 | 28.9 | 29 | 0 | 0 | 0 | 0 | 0 | 0
805 | 199 | 199 | 4 | 4 | 28 | 其它 | 静置 | 2024-06-17 15:52:56.391 | 完成 | 3.6981 | 3.7239 | 3.7239 | 0 | 0 | 0 | 0 | 0 | 0 | 0 | 0 | 0 | 0 | 00:01:15.000 | 00:01:15.000 | 2024-06-17 15:54:11.391 | 0 | 0 | 0 | 0 | 0 | 0 | 0 | 0 | 0 | 29 | 29.1 | 29.1 | 0 | 0 | 0 | 0 | 0 | 0
806 | 200 | 200 | 4 | 4 | 28 | 充电 | 充电 CC | 2024-06-17 15:54:11.593 | 完成 | 3.9124 | 3.9551 | 3.9551 | 50.0026 | 50.0004 | 0.0694 | 0 | -0.0694 | 0.0694 | 0.2736 | 0 | -0.2736 | 0.2736 | 00:00:05.000 | 00:00:05.000 | 2024-06-17 15:54:16.593 | 3.9421 | 0 | 0 | 0 | 0 | 0 | 0 | 0 | 0 | 29.1 | 29 | 29.1 | 0 | 0 | 0 | 0 | 0 | 0
807 | 201 | 201 | 4 | 4 | 28 | 其它 | 静置 | 2024-06-17 15:54:16.981 | 完成 | 3.7692 | 3.7692 | 3.7316 | 0 | 0 | 0 | 0 | 0 | 0 | 0 | 0 | 0 | 0 | 00:01:15.000 | 00:01:15.000 | 2024-06-17 15:55:31.981 | 0 | 0 | 0 | 0 | 0 | 0 | 0 | 0 | 0 | 29 | 29.1 | 29.2 | 0 | 0 | 0 | 0 | 0 | 0
808 | 202 | 202 | 4 | 4 | 28 | 放电 | 放电 DC | 2024-06-17 15:55:32.191 | 完成 | 3.5455 | 3.5455 | 3.5043 | -49.9762 | -50.0028 | 0 | -0.0694 | 0.0694 | -0.0694 | 0 | -0.2443 | 0.2443 | -0.2443 | 00:00:05.000 | 00:00:05.000 | 2024-06-17 15:55:37.191 | 3.5169 | 0 | 0 | 0 | 0 | 0 | 0 | 0 | 0 | 29.1 | 29.1 | 29.1 | 0 | 0 | 0 | 0 | 0 | 0
809 | 203 | 203 | 4 | 4 | 28 | 其它 | 静置 | 2024-06-17 15:55:37.582 | 完成 | 3.6893 | 3.723 | 3.723 | 0 | 0 | 0 | 0 | 0 | 0 | 0 | 0 | 0 | 0 | 00:01:15.000 | 00:01:15.000 | 2024-06-17 15:56:52.582 | 0 | 0 | 0 | 0 | 0 | 0 | 0 | 0 | 0 | 29.1 | 29.3 | 29.3 | 0 | 0 | 0 | 0 | 0 | 0
810 | 204 | 204 | 4 | 4 | 28 | 充电 | 充电 CC | 2024-06-17 15:56:52.787 | 完成 | 3.9553 | 4.0077 | 4.0077 | 62.488 | 62.505 | 0.0868 | 0 | -0.0868 | 0.0868 | 0.3463 | 0 | -0.3463 | 0.3463 | 00:00:05.000 | 00:00:05.000 | 2024-06-17 15:56:57.787 | 3.992 | 0 | 0 | 0 | 0 | 0 | 0 | 0 | 0 | 29.3 | 29.2 | 29.3 | 0 | 0 | 0 | 0 | 0 | 0
811 | 205 | 205 | 4 | 4 | 28 | 其它 | 静置 | 2024-06-17 15:56:58.180 | 完成 | 3.7787 | 3.7787 | 3.7328 | 0 | 0 | 0 | 0 | 0 | 0 | 0 | 0 | 0 | 0 | 00:01:15.000 | 00:01:15.000 | 2024-06-17 15:58:13.180 | 0 | 0 | 0 | 0 | 0 | 0 | 0 | 0 | 0 | 29.2 | 29.4 | 29.4 | 0 | 0 | 0 | 0 | 0 | 0
812 | 206 | 206 | 4 | 4 | 28 | 放电 | 放电 DC | 2024-06-17 15:58:13.349 | 完成 | 3.5039 | 3.5039 | 3.4542 | -62.4776 | -62.4996 | 0 | -0.0868 | 0.0868 | -0.0868 | 0 | -0.3012 | 0.3012 | -0.3012 | 00:00:05.000 | 00:00:05.000 | 2024-06-17 15:58:18.349 | 3.4693 | 0 | 0 | 0 | 0 | 0 | 0 | 0 | 0 | 29.3 | 29.2 | 29.3 | 0 | 0 | 0 | 0 | 0 | 0
813 | 207 | 207 | 4 | 4 | 28 | 其它 | 静置 | 2024-06-17 15:58:18.786 | 完成 | 3.6807 | 3.7221 | 3.7221 | 0 | 0 | 0 | 0 | 0 | 0 | 0 | 0 | 0 | 0 | 00:01:15.000 | 00:01:15.000 | 2024-06-17 15:59:33.786 | 0 | 0 | 0 | 0 | 0 | 0 | 0 | 0 | 0 | 29.3 | 29.4 | 29.5 | 0 | 0 | 0 | 0 | 0 | 0
814 | 6 | 6 | 5 | 5 | 28 | 充电 | 充电 CC | 2024-06-17 15:59:34.000 | 完成 | 3.8199 | 3.9579 | 3.9579 | 24.999 | 25.0016 | 1.2499 | 0 | -1.2499 | 1.2499 | 4.8884 | 0 | -4.8884 | 4.8884 | 00:03:00.000 | 00:03:00.000 | 2024-06-17 16:02:34.000 | 3.9165 | 0 | 0 | 0 | 0 | 0 | 0 | 0 | 0 | 29.4 | 30.1 | 30.1 | 0 | 0 | 0 | 0 | 0 | 0
815 | 7 | 7 | 5 | 5 | 28 | 其它 | 静置 | 2024-06-17 16:02:34.472 | 完成 | 3.8643 | 3.8643 | 3.782 | 0 | 0 | 0 | 0 | 0 | 0 | 0 | 0 | 0 | 0 | 00:10:00.000 | 00:10:00.000 | 2024-06-17 16:12:34.472 | 0 | 0 | 0 | 0 | 0 | 0 | 0 | 0 | 0 | 30.1 | 29.2 | 30.4 | 0 | 0 | 0 | 0 | 0 | 0
816 | 8 | 8 | 5 | 5 | 28 | 充电 | 充电 CC | 2024-06-17 16:12:34.780 | 完成 | 3.8285 | 3.8296 | 3.8296 | 12.5013 | 12.5003 | 0.0001 | 0 | -0.0001 | 0.0001 | 0.0002 | 0 | -0.0002 | 0.0002 | 00:00:00.030 | 00:00:00.030 | 2024-06-17 16:12:34.810 | 3.8294 | 0 | 0 | 0 | 0 | 0 | 0 | 0 | 0 | 29.2 | 29.2 | 29.2 | 0 | 0 | 0 | 0 | 0 | 0
817 | 9 | 9 | 5 | 5 | 28 | 其它 | 静置 | 2024-06-17 16:12:35.177 | 完成 | 3.7846 | 3.7846 | 3.7825 | 0 | 0 | 0 | 0 | 0 | 0 | 0 | 0 | 0 | 0 | 00:00:00.450 | 00:00:00.450 | 2024-06-17 16:12:35.627 | 0 | 0 | 0 | 0 | 0 | 0 | 0 | 0 | 0 | 29.2 | 29.2 | 29.2 | 0 | 0 | 0 | 0 | 0 | 0
818 | 10 | 10 | 5 | 5 | 28 | 放电 | 放电 DC | 2024-06-17 16:12:35.780 | 完成 | 3.7362 | 3.7362 | 3.7353 | -12.4961 | -12.5003 | 0 | -0.0001 | 0.0001 | -0.0001 | 0 | -0.0002 | 0.0002 | -0.0002 | 00:00:00.030 | 00:00:00.030 | 2024-06-17 16:12:35.810 | 3.7355 | 0 | 0 | 0 | 0 | 0 | 0 | 0 | 0 | 29.2 | 29.2 | 29.2 | 0 | 0 | 0 | 0 | 0 | 0
819 | 11 | 11 | 5 | 5 | 28 | 其它 | 静置 | 2024-06-17 16:12:36.189 | 完成 | 3.7799 | 3.7818 | 3.7818 | 0 | 0 | 0 | 0 | 0 | 0 | 0 | 0 | 0 | 0 | 00:00:00.450 | 00:00:00.450 | 2024-06-17 16:12:36.639 | 0 | 0 | 0 | 0 | 0 | 0 | 0 | 0 | 0 | 29.1 | 29.1 | 29.2 | 0 | 0 | 0 | 0 | 0 | 0
820 | 12 | 12 | 5 | 5 | 28 | 充电 | 充电 CC | 2024-06-17 16:12:36.783 | 完成 | 3.8747 | 3.8768 | 3.8768 | 24.9901 | 24.9967 | 0.0002 | 0 | -0.0002 | 0.0002 | 0.0008 | 0 | -0.0008 | 0.0008 | 00:00:00.030 | 00:00:00.030 | 2024-06-17 16:12:36.813 | 3.8756 | 0 | 0 | 0 | 0 | 0 | 0 | 0 | 0 | 29.1 | 29.1 | 29.1 | 0 | 0 | 0 | 0 | 0 | 0
821 | 13 | 13 | 5 | 5 | 28 | 其它 | 静置 | 2024-06-17 16:12:37.193 | 完成 | 3.7871 | 3.7871 | 3.7832 | 0 | 0 | 0 | 0 | 0 | 0 | 0 | 0 | 0 | 0 | 00:00:00.450 | 00:00:00.450 | 2024-06-17 16:12:37.643 | 0 | 0 | 0 | 0 | 0 | 0 | 0 | 0 | 0 | 29.1 | 29.1 | 29.1 | 0 | 0 | 0 | 0 | 0 | 0
822 | 14 | 14 | 5 | 5 | 28 | 放电 | 放电 DC | 2024-06-17 16:12:37.780 | 完成 | 3.6907 | 3.6907 | 3.6888 | -24.9997 | -25 | 0 | -0.0002 | 0.0002 | -0.0002 | 0 | -0.0007 | 0.0007 | -0.0007 | 00:00:00.030 | 00:00:00.030 | 2024-06-17 16:12:37.810 | 3.6898 | 0 | 0 | 0 | 0 | 0 | 0 | 0 | 0 | 29.1 | 29.1 | 29.1 | 0 | 0 | 0 | 0 | 0 | 0
823 | 15 | 15 | 5 | 5 | 28 | 其它 | 静置 | 2024-06-17 16:12:38.191 | 完成 | 3.7781 | 3.7816 | 3.7816 | 0 | 0 | 0 | 0 | 0 | 0 | 0 | 0 | 0 | 0 | 00:00:00.450 | 00:00:00.450 | 2024-06-17 16:12:38.641 | 0 | 0 | 0 | 0 | 0 | 0 | 0 | 0 | 0 | 29.1 | 29.1 | 29.1 | 0 | 0 | 0 | 0 | 0 | 0
824 | 16 | 16 | 5 | 5 | 28 | 充电 | 充电 CC | 2024-06-17 16:12:38.785 | 完成 | 3.9205 | 3.9231 | 3.9231 | 37.4905 | 37.4987 | 0.0002 | 0 | -0.0002 | 0.0002 | 0.0011 | 0 | -0.0011 | 0.0011 | 00:00:00.030 | 00:00:00.030 | 2024-06-17 16:12:38.815 | 3.9205 | 0 | 0 | 0 | 0 | 0 | 0 | 0 | 0 | 29.1 | 29.1 | 29.1 | 0 | 0 | 0 | 0 | 0 | 0
825 | 17 | 17 | 5 | 5 | 28 | 其它 | 静置 | 2024-06-17 16:12:39.190 | 完成 | 3.7894 | 3.7894 | 3.7836 | 0 | 0 | 0 | 0 | 0 | 0 | 0 | 0 | 0 | 0 | 00:00:00.450 | 00:00:00.450 | 2024-06-17 16:12:39.640 | 0 | 0 | 0 | 0 | 0 | 0 | 0 | 0 | 0 | 29.1 | 29.1 | 29.1 | 0 | 0 | 0 | 0 | 0 | 0
826 | 18 | 18 | 5 | 5 | 28 | 放电 | 放电 DC | 2024-06-17 16:12:39.783 | 完成 | 3.6459 | 3.6459 | 3.6431 | -37.4766 | -37.4947 | 0 | -0.0002 | 0.0002 | -0.0002 | 0 | -0.0011 | 0.0011 | -0.0011 | 00:00:00.030 | 00:00:00.030 | 2024-06-17 16:12:39.813 | 3.6459 | 0 | 0 | 0 | 0 | 0 | 0 | 0 | 0 | 29.1 | 29.1 | 29.1 | 0 | 0 | 0 | 0 | 0 | 0
827 | 19 | 19 | 5 | 5 | 28 | 其它 | 静置 | 2024-06-17 16:12:40.178 | 完成 | 3.7765 | 3.7815 | 3.7815 | 0 | 0 | 0 | 0 | 0 | 0 | 0 | 0 | 0 | 0 | 00:00:00.450 | 00:00:00.450 | 2024-06-17 16:12:40.628 | 0 | 0 | 0 | 0 | 0 | 0 | 0 | 0 | 0 | 29.1 | 29.1 | 29.1 | 0 | 0 | 0 | 0 | 0 | 0
828 | 20 | 20 | 5 | 5 | 28 | 充电 | 充电 CC | 2024-06-17 16:12:40.788 | 完成 | 3.9653 | 3.9688 | 3.9688 | 49.9962 | 49.9966 | 0.0004 | 0 | -0.0004 | 0.0004 | 0.0016 | 0 | -0.0016 | 0.0016 | 00:00:00.030 | 00:00:00.030 | 2024-06-17 16:12:40.818 | 3.9667 | 0 | 0 | 0 | 0 | 0 | 0 | 0 | 0 | 29.1 | 29.1 | 29.1 | 0 | 0 | 0 | 0 | 0 | 0
829 | 21 | 21 | 5 | 5 | 28 | 其它 | 静置 | 2024-06-17 16:12:41.190 | 完成 | 3.7915 | 3.7915 | 3.7841 | 0 | 0 | 0 | 0 | 0 | 0 | 0 | 0 | 0 | 0 | 00:00:00.450 | 00:00:00.450 | 2024-06-17 16:12:41.640 | 0 | 0 | 0 | 0 | 0 | 0 | 0 | 0 | 0 | 29.1 | 29.1 | 29.1 | 0 | 0 | 0 | 0 | 0 | 0
830 | 22 | 22 | 5 | 5 | 28 | 放电 | 放电 DC | 2024-06-17 16:12:41.780 | 完成 | 3.6022 | 3.6022 | 3.5985 | -49.9854 | -49.9982 | 0 | -0.0004 | 0.0004 | -0.0004 | 0 | -0.0014 | 0.0014 | -0.0014 | 00:00:00.030 | 00:00:00.030 | 2024-06-17 16:12:41.810 | 3.6006 | 0 | 0 | 0 | 0 | 0 | 0 | 0 | 0 | 29.1 | 29.1 | 29.1 | 0 | 0 | 0 | 0 | 0 | 0
831 | 23 | 23 | 5 | 5 | 28 | 其它 | 静置 | 2024-06-17 16:12:42.176 | 完成 | 3.7746 | 3.7811 | 3.7811 | 0 | 0 | 0 | 0 | 0 | 0 | 0 | 0 | 0 | 0 | 00:00:00.450 | 00:00:00.450 | 2024-06-17 16:12:42.626 | 0 | 0 | 0 | 0 | 0 | 0 | 0 | 0 | 0 | 29.1 | 29.1 | 29.1 | 0 | 0 | 0 | 0 | 0 | 0
832 | 24 | 24 | 5 | 5 | 28 | 充电 | 充电 CC | 2024-06-17 16:12:42.789 | 完成 | 4.0089 | 4.0131 | 4.0131 | 62.4886 | 62.4994 | 0.0005 | 0 | -0.0005 | 0.0005 | 0.002 | 0 | -0.002 | 0.002 | 00:00:00.030 | 00:00:00.030 | 2024-06-17 16:12:42.819 | 4.0107 | 0 | 0 | 0 | 0 | 0 | 0 | 0 | 0 | 29.1 | 29.1 | 29.1 | 0 | 0 | 0 | 0 | 0 | 0
833 | 25 | 25 | 5 | 5 | 28 | 其它 | 静置 | 2024-06-17 16:12:43.183 | 完成 | 3.7939 | 3.7939 | 3.7846 | 0 | 0 | 0 | 0 | 0 | 0 | 0 | 0 | 0 | 0 | 00:00:00.450 | 00:00:00.450 | 2024-06-17 16:12:43.633 | 0 | 0 | 0 | 0 | 0 | 0 | 0 | 0 | 0 | 29.1 | 29.1 | 29.1 | 0 | 0 | 0 | 0 | 0 | 0
834 | 26 | 26 | 5 | 5 | 28 | 放电 | 放电 DC | 2024-06-17 16:12:43.787 | 完成 | 3.5594 | 3.5594 | 3.555 | -62.5017 | -62.5013 | 0 | -0.0005 | 0.0005 | -0.0005 | 0 | -0.0018 | 0.0018 | -0.0018 | 00:00:00.030 | 00:00:00.030 | 2024-06-17 16:12:43.817 | 3.5574 | 0 | 0 | 0 | 0 | 0 | 0 | 0 | 0 | 29.1 | 29.1 | 29.1 | 0 | 0 | 0 | 0 | 0 | 0
835 | 27 | 27 | 5 | 5 | 28 | 其它 | 静置 | 2024-06-17 16:12:44.192 | 完成 | 3.7727 | 3.7809 | 3.7809 | 0 | 0 | 0 | 0 | 0 | 0 | 0 | 0 | 0 | 0 | 00:00:00.450 | 00:00:00.450 | 2024-06-17 16:12:44.642 | 0 | 0 | 0 | 0 | 0 | 0 | 0 | 0 | 0 | 29 | 29.1 | 29.1 | 0 | 0 | 0 | 0 | 0 | 0
836 | 28 | 28 | 5 | 5 | 28 | 充电 | 充电 CC | 2024-06-17 16:12:44.787 | 完成 | 3.8278 | 3.8292 | 3.8292 | 12.4959 | 12.4986 | 0.0001 | 0 | -0.0001 | 0.0001 | 0.0005 | 0 | -0.0005 | 0.0005 | 00:00:00.050 | 00:00:00.050 | 2024-06-17 16:12:44.837 | 3.8285 | 0 | 0 | 0 | 0 | 0 | 0 | 0 | 0 | 29 | 29 | 29 | 0 | 0 | 0 | 0 | 0 | 0
837 | 29 | 29 | 5 | 5 | 28 | 其它 | 静置 | 2024-06-17 16:12:45.193 | 完成 | 3.7839 | 3.7839 | 3.782 | 0 | 0 | 0 | 0 | 0 | 0 | 0 | 0 | 0 | 0 | 00:00:00.750 | 00:00:00.750 | 2024-06-17 16:12:45.943 | 0 | 0 | 0 | 0 | 0 | 0 | 0 | 0 | 0 | 29 | 29.1 | 29.1 | 0 | 0 | 0 | 0 | 0 | 0
838 | 30 | 30 | 5 | 5 | 28 | 放电 | 放电 DC | 2024-06-17 16:12:46.090 | 完成 | 3.7358 | 3.7358 | 3.7342 | -12.4957 | -12.4967 | 0 | -0.0001 | 0.0001 | -0.0001 | 0 | -0.0005 | 0.0005 | -0.0005 | 00:00:00.050 | 00:00:00.050 | 2024-06-17 16:12:46.140 | 3.7349 | 0 | 0 | 0 | 0 | 0 | 0 | 0 | 0 | 29 | 29 | 29 | 0 | 0 | 0 | 0 | 0 | 0
839 | 31 | 31 | 5 | 5 | 28 | 其它 | 静置 | 2024-06-17 16:12:46.491 | 完成 | 3.7794 | 3.7815 | 3.7815 | 0 | 0 | 0 | 0 | 0 | 0 | 0 | 0 | 0 | 0 | 00:00:00.750 | 00:00:00.750 | 2024-06-17 16:12:47.241 | 0 | 0 | 0 | 0 | 0 | 0 | 0 | 0 | 0 | 29 | 29.1 | 29.1 | 0 | 0 | 0 | 0 | 0 | 0
840 | 32 | 32 | 5 | 5 | 28 | 充电 | 充电 CC | 2024-06-17 16:12:47.385 | 完成 | 3.8745 | 3.8771 | 3.8771 | 24.9883 | 24.9993 | 0.0002 | 0 | -0.0002 | 0.0002 | 0.0013 | 0 | -0.0013 | 0.0013 | 00:00:00.050 | 00:00:00.050 | 2024-06-17 16:12:47.435 | 3.8754 | 0 | 0 | 0 | 0 | 0 | 0 | 0 | 0 | 29 | 29 | 29 | 0 | 0 | 0 | 0 | 0 | 0
841 | 33 | 33 | 5 | 5 | 28 | 其它 | 静置 | 2024-06-17 16:12:47.778 | 完成 | 3.7866 | 3.7866 | 3.7825 | 0 | 0 | 0 | 0 | 0 | 0 | 0 | 0 | 0 | 0 | 00:00:00.750 | 00:00:00.750 | 2024-06-17 16:12:48.528 | 0 | 0 | 0 | 0 | 0 | 0 | 0 | 0 | 0 | 29 | 29.1 | 29.1 | 0 | 0 | 0 | 0 | 0 | 0
842 | 34 | 34 | 5 | 5 | 28 | 放电 | 放电 DC | 2024-06-17 16:12:48.683 | 完成 | 3.6902 | 3.6902 | 3.6875 | -24.9888 | -25.0006 | 0 | -0.0002 | 0.0002 | -0.0002 | 0 | -0.0011 | 0.0011 | -0.0011 | 00:00:00.050 | 00:00:00.050 | 2024-06-17 16:12:48.733 | 3.6895 | 0 | 0 | 0 | 0 | 0 | 0 | 0 | 0 | 29 | 29 | 29.1 | 0 | 0 | 0 | 0 | 0 | 0
843 | 35 | 35 | 5 | 5 | 28 | 其它 | 静置 | 2024-06-17 16:12:49.077 | 完成 | 3.7776 | 3.7815 | 3.7815 | 0 | 0 | 0 | 0 | 0 | 0 | 0 | 0 | 0 | 0 | 00:00:00.750 | 00:00:00.750 | 2024-06-17 16:12:49.827 | 0 | 0 | 0 | 0 | 0 | 0 | 0 | 0 | 0 | 29.1 | 29.1 | 29.1 | 0 | 0 | 0 | 0 | 0 | 0
844 | 36 | 36 | 5 | 5 | 28 | 充电 | 充电 CC | 2024-06-17 16:12:49.988 | 完成 | 3.9203 | 3.924 | 3.924 | 37.4929 | 37.501 | 0.0005 | 0 | -0.0005 | 0.0005 | 0.002 | 0 | -0.002 | 0.002 | 00:00:00.050 | 00:00:00.050 | 2024-06-17 16:12:50.038 | 3.9214 | 0 | 0 | 0 | 0 | 0 | 0 | 0 | 0 | 29 | 29 | 29 | 0 | 0 | 0 | 0 | 0 | 0
845 | 37 | 37 | 5 | 5 | 28 | 其它 | 静置 | 2024-06-17 16:12:50.398 | 完成 | 3.789 | 3.789 | 3.783 | 0 | 0 | 0 | 0 | 0 | 0 | 0 | 0 | 0 | 0 | 00:00:00.750 | 00:00:00.750 | 2024-06-17 16:12:51.148 | 0 | 0 | 0 | 0 | 0 | 0 | 0 | 0 | 0 | 29.1 | 29.1 | 29.1 | 0 | 0 | 0 | 0 | 0 | 0
846 | 38 | 38 | 5 | 5 | 28 | 放电 | 放电 DC | 2024-06-17 16:12:51.289 | 完成 | 3.6454 | 3.6454 | 3.6417 | -37.4916 | -37.5007 | 0 | -0.0005 | 0.0005 | -0.0005 | 0 | -0.0018 | 0.0018 | -0.0018 | 00:00:00.050 | 00:00:00.050 | 2024-06-17 16:12:51.339 | 3.6442 | 0 | 0 | 0 | 0 | 0 | 0 | 0 | 0 | 29.1 | 29.1 | 29.1 | 0 | 0 | 0 | 0 | 0 | 0
847 | 39 | 39 | 5 | 5 | 28 | 其它 | 静置 | 2024-06-17 16:12:51.692 | 完成 | 3.7757 | 3.7813 | 3.7811 | 0 | 0 | 0 | 0 | 0 | 0 | 0 | 0 | 0 | 0 | 00:00:00.750 | 00:00:00.750 | 2024-06-17 16:12:52.442 | 0 | 0 | 0 | 0 | 0 | 0 | 0 | 0 | 0 | 29.1 | 29.1 | 29.1 | 0 | 0 | 0 | 0 | 0 | 0
848 | 40 | 40 | 5 | 5 | 28 | 充电 | 充电 CC | 2024-06-17 16:12:52.588 | 完成 | 3.9647 | 3.9697 | 3.9697 | 49.9739 | 50.0023 | 0.0005 | 0 | -0.0005 | 0.0005 | 0.0027 | 0 | -0.0027 | 0.0027 | 00:00:00.050 | 00:00:00.050 | 2024-06-17 16:12:52.638 | 3.9663 | 0 | 0 | 0 | 0 | 0 | 0 | 0 | 0 | 29.1 | 29.1 | 29.1 | 0 | 0 | 0 | 0 | 0 | 0
849 | 41 | 41 | 5 | 5 | 28 | 其它 | 静置 | 2024-06-17 16:12:52.985 | 完成 | 3.7911 | 3.7911 | 3.7834 | 0 | 0 | 0 | 0 | 0 | 0 | 0 | 0 | 0 | 0 | 00:00:00.750 | 00:00:00.750 | 2024-06-17 16:12:53.735 | 0 | 0 | 0 | 0 | 0 | 0 | 0 | 0 | 0 | 29.1 | 29.1 | 29.1 | 0 | 0 | 0 | 0 | 0 | 0
850 | 42 | 42 | 5 | 5 | 28 | 放电 | 放电 DC | 2024-06-17 16:12:53.887 | 完成 | 3.6015 | 3.6015 | 3.5966 | -49.9906 | -49.9976 | 0 | -0.0005 | 0.0005 | -0.0005 | 0 | -0.0023 | 0.0023 | -0.0023 | 00:00:00.050 | 00:00:00.050 | 2024-06-17 16:12:53.937 | 3.6001 | 0 | 0 | 0 | 0 | 0 | 0 | 0 | 0 | 29.1 | 29.1 | 29.1 | 0 | 0 | 0 | 0 | 0 | 0
851 | 43 | 43 | 5 | 5 | 28 | 其它 | 静置 | 2024-06-17 16:12:54.284 | 完成 | 3.7739 | 3.7809 | 3.7809 | 0 | 0 | 0 | 0 | 0 | 0 | 0 | 0 | 0 | 0 | 00:00:00.750 | 00:00:00.750 | 2024-06-17 16:12:55.034 | 0 | 0 | 0 | 0 | 0 | 0 | 0 | 0 | 0 | 29.1 | 29.1 | 29.1 | 0 | 0 | 0 | 0 | 0 | 0
852 | 44 | 44 | 5 | 5 | 28 | 充电 | 充电 CC | 2024-06-17 16:12:55.188 | 完成 | 4.0086 | 4.0142 | 4.0142 | 62.5032 | 62.4995 | 0.0008 | 0 | -0.0008 | 0.0008 | 0.0034 | 0 | -0.0034 | 0.0034 | 00:00:00.050 | 00:00:00.050 | 2024-06-17 16:12:55.238 | 4.0117 | 0 | 0 | 0 | 0 | 0 | 0 | 0 | 0 | 29.1 | 29.1 | 29.1 | 0 | 0 | 0 | 0 | 0 | 0
853 | 45 | 45 | 5 | 5 | 28 | 其它 | 静置 | 2024-06-17 16:12:55.578 | 完成 | 3.7929 | 3.7929 | 3.7836 | 0 | 0 | 0 | 0 | 0 | 0 | 0 | 0 | 0 | 0 | 00:00:00.750 | 00:00:00.750 | 2024-06-17 16:12:56.328 | 0 | 0 | 0 | 0 | 0 | 0 | 0 | 0 | 0 | 29.1 | 29.1 | 29.1 | 0 | 0 | 0 | 0 | 0 | 0
854 | 46 | 46 | 5 | 5 | 28 | 放电 | 放电 DC | 2024-06-17 16:12:56.490 | 完成 | 3.5587 | 3.5587 | 3.5527 | -62.465 | -62.4929 | 0 | -0.0008 | 0.0008 | -0.0008 | 0 | -0.003 | 0.003 | -0.003 | 00:00:00.050 | 00:00:00.050 | 2024-06-17 16:12:56.540 | 3.5553 | 0 | 0 | 0 | 0 | 0 | 0 | 0 | 0 | 29.1 | 29.1 | 29.1 | 0 | 0 | 0 | 0 | 0 | 0
855 | 47 | 47 | 5 | 5 | 28 | 其它 | 静置 | 2024-06-17 16:12:56.881 | 完成 | 3.772 | 3.7808 | 3.7808 | 0 | 0 | 0 | 0 | 0 | 0 | 0 | 0 | 0 | 0 | 00:00:00.750 | 00:00:00.750 | 2024-06-17 16:12:57.631 | 0 | 0 | 0 | 0 | 0 | 0 | 0 | 0 | 0 | 29.1 | 29.1 | 29.1 | 0 | 0 | 0 | 0 | 0 | 0
856 | 48 | 48 | 5 | 5 | 28 | 充电 | 充电 CC | 2024-06-17 16:12:57.780 | 完成 | 3.8275 | 3.8292 | 3.8292 | 12.4975 | 12.4994 | 0.0002 | 0 | -0.0002 | 0.0002 | 0.0009 | 0 | -0.0009 | 0.0009 | 00:00:00.070 | 00:00:00.070 | 2024-06-17 16:12:57.850 | 3.8282 | 0 | 0 | 0 | 0 | 0 | 0 | 0 | 0 | 29.1 | 29.1 | 29.1 | 0 | 0 | 0 | 0 | 0 | 0
857 | 49 | 49 | 5 | 5 | 28 | 其它 | 静置 | 2024-06-17 16:12:58.300 | 完成 | 3.7841 | 3.7841 | 3.7818 | 0 | 0 | 0 | 0 | 0 | 0 | 0 | 0 | 0 | 0 | 00:00:01.050 | 00:00:01.050 | 2024-06-17 16:12:59.350 | 0 | 0 | 0 | 0 | 0 | 0 | 0 | 0 | 0 | 29.1 | 29.1 | 29.1 | 0 | 0 | 0 | 0 | 0 | 0
858 | 50 | 50 | 5 | 5 | 28 | 放电 | 放电 DC | 2024-06-17 16:12:59.487 | 完成 | 3.7355 | 3.7355 | 3.7339 | -12.4963 | -12.4995 | 0 | -0.0002 | 0.0002 | -0.0002 | 0 | -0.0009 | 0.0009 | -0.0009 | 00:00:00.070 | 00:00:00.070 | 2024-06-17 16:12:59.557 | 3.7348 | 0 | 0 | 0 | 0 | 0 | 0 | 0 | 0 | 29.1 | 29.1 | 29.1 | 0 | 0 | 0 | 0 | 0 | 0
859 | 51 | 51 | 5 | 5 | 28 | 其它 | 静置 | 2024-06-17 16:12:59.990 | 完成 | 3.7788 | 3.7811 | 3.7811 | 0 | 0 | 0 | 0 | 0 | 0 | 0 | 0 | 0 | 0 | 00:00:01.050 | 00:00:01.050 | 2024-06-17 16:13:01.040 | 0 | 0 | 0 | 0 | 0 | 0 | 0 | 0 | 0 | 29.1 | 29.1 | 29.1 | 0 | 0 | 0 | 0 | 0 | 0
860 | 52 | 52 | 5 | 5 | 28 | 充电 | 充电 CC | 2024-06-17 16:13:01.183 | 完成 | 3.8742 | 3.8773 | 3.8773 | 24.9997 | 24.9997 | 0.0004 | 0 | -0.0004 | 0.0004 | 0.0018 | 0 | -0.0018 | 0.0018 | 00:00:00.070 | 00:00:00.070 | 2024-06-17 16:13:01.253 | 3.8756 | 0 | 0 | 0 | 0 | 0 | 0 | 0 | 0 | 29.1 | 29.1 | 29.1 | 0 | 0 | 0 | 0 | 0 | 0
861 | 53 | 53 | 5 | 5 | 28 | 其它 | 静置 | 2024-06-17 16:13:01.686 | 完成 | 3.7873 | 3.7873 | 3.7825 | 0 | 0 | 0 | 0 | 0 | 0 | 0 | 0 | 0 | 0 | 00:00:01.050 | 00:00:01.050 | 2024-06-17 16:13:02.736 | 0 | 0 | 0 | 0 | 0 | 0 | 0 | 0 | 0 | 29.1 | 29.1 | 29.1 | 0 | 0 | 0 | 0 | 0 | 0
862 | 54 | 54 | 5 | 5 | 28 | 放电 | 放电 DC | 2024-06-17 16:13:02.889 | 完成 | 3.6903 | 3.6903 | 3.6872 | -24.9969 | -25.0002 | 0 | -0.0004 | 0.0004 | -0.0004 | 0 | -0.0017 | 0.0017 | -0.0017 | 00:00:00.070 | 00:00:00.070 | 2024-06-17 16:13:02.959 | 3.6888 | 0 | 0 | 0 | 0 | 0 | 0 | 0 | 0 | 29 | 29 | 29 | 0 | 0 | 0 | 0 | 0 | 0
863 | 55 | 55 | 5 | 5 | 28 | 其它 | 静置 | 2024-06-17 16:13:03.308 | 完成 | 3.7774 | 3.7813 | 3.7813 | 0 | 0 | 0 | 0 | 0 | 0 | 0 | 0 | 0 | 0 | 00:00:01.050 | 00:00:01.050 | 2024-06-17 16:13:04.358 | 0 | 0 | 0 | 0 | 0 | 0 | 0 | 0 | 0 | 29 | 29.1 | 29.1 | 0 | 0 | 0 | 0 | 0 | 0
864 | 56 | 56 | 5 | 5 | 28 | 充电 | 充电 CC | 2024-06-17 16:13:04.482 | 完成 | 3.92 | 3.9245 | 3.9245 | 37.4995 | 37.4985 | 0.0007 | 0 | -0.0007 | 0.0007 | 0.0028 | 0 | -0.0028 | 0.0028 | 00:00:00.070 | 00:00:00.070 | 2024-06-17 16:13:04.552 | 3.9228 | 0 | 0 | 0 | 0 | 0 | 0 | 0 | 0 | 29 | 29 | 29 | 0 | 0 | 0 | 0 | 0 | 0
865 | 57 | 57 | 5 | 5 | 28 | 其它 | 静置 | 2024-06-17 16:13:04.990 | 完成 | 3.7904 | 3.7904 | 3.7834 | 0 | 0 | 0 | 0 | 0 | 0 | 0 | 0 | 0 | 0 | 00:00:01.050 | 00:00:01.050 | 2024-06-17 16:13:06.040 | 0 | 0 | 0 | 0 | 0 | 0 | 0 | 0 | 0 | 29 | 29.1 | 29.1 | 0 | 0 | 0 | 0 | 0 | 0
866 | 58 | 58 | 5 | 5 | 28 | 放电 | 放电 DC | 2024-06-17 16:13:06.178 | 完成 | 3.6459 | 3.6459 | 3.6414 | -37.4934 | -37.4991 | 0 | -0.0007 | 0.0007 | -0.0007 | 0 | -0.0026 | 0.0026 | -0.0026 | 00:00:00.070 | 00:00:00.070 | 2024-06-17 16:13:06.248 | 3.6431 | 0 | 0 | 0 | 0 | 0 | 0 | 0 | 0 | 29 | 29 | 29 | 0 | 0 | 0 | 0 | 0 | 0
867 | 59 | 59 | 5 | 5 | 28 | 其它 | 静置 | 2024-06-17 16:13:06.688 | 完成 | 3.7748 | 3.7811 | 3.7809 | 0 | 0 | 0 | 0 | 0 | 0 | 0 | 0 | 0 | 0 | 00:00:01.050 | 00:00:01.050 | 2024-06-17 16:13:07.738 | 0 | 0 | 0 | 0 | 0 | 0 | 0 | 0 | 0 | 29 | 29 | 29.1 | 0 | 0 | 0 | 0 | 0 | 0
868 | 60 | 60 | 5 | 5 | 28 | 充电 | 充电 CC | 2024-06-17 16:13:07.892 | 完成 | 3.9646 | 3.9704 | 3.9704 | 49.9908 | 50.0105 | 0.0009 | 0 | -0.0009 | 0.0009 | 0.0038 | 0 | -0.0038 | 0.0038 | 00:00:00.070 | 00:00:00.070 | 2024-06-17 16:13:07.962 | 3.9674 | 0 | 0 | 0 | 0 | 0 | 0 | 0 | 0 | 29 | 29 | 29 | 0 | 0 | 0 | 0 | 0 | 0
869 | 61 | 61 | 5 | 5 | 28 | 其它 | 静置 | 2024-06-17 16:13:08.307 | 完成 | 3.7913 | 3.7913 | 3.7832 | 0 | 0 | 0 | 0 | 0 | 0 | 0 | 0 | 0 | 0 | 00:00:01.050 | 00:00:01.050 | 2024-06-17 16:13:09.357 | 0 | 0 | 0 | 0 | 0 | 0 | 0 | 0 | 0 | 29 | 29 | 29.1 | 0 | 0 | 0 | 0 | 0 | 0
870 | 62 | 62 | 5 | 5 | 28 | 放电 | 放电 DC | 2024-06-17 16:13:09.489 | 完成 | 3.6015 | 3.6015 | 3.5955 | -49.9691 | -49.9995 | 0 | -0.0009 | 0.0009 | -0.0009 | 0 | -0.0034 | 0.0034 | -0.0034 | 00:00:00.070 | 00:00:00.070 | 2024-06-17 16:13:09.559 | 3.5989 | 0 | 0 | 0 | 0 | 0 | 0 | 0 | 0 | 29 | 29 | 29 | 0 | 0 | 0 | 0 | 0 | 0
871 | 63 | 63 | 5 | 5 | 28 | 其它 | 静置 | 2024-06-17 16:13:09.988 | 完成 | 3.7723 | 3.7804 | 3.7804 | 0 | 0 | 0 | 0 | 0 | 0 | 0 | 0 | 0 | 0 | 00:00:01.050 | 00:00:01.050 | 2024-06-17 16:13:11.038 | 0 | 0 | 0 | 0 | 0 | 0 | 0 | 0 | 0 | 29 | 29.1 | 29.1 | 0 | 0 | 0 | 0 | 0 | 0
872 | 64 | 64 | 5 | 5 | 28 | 充电 | 充电 CC | 2024-06-17 16:13:11.187 | 完成 | 4.0079 | 4.0148 | 4.0148 | 62.501 | 62.4986 | 0.0011 | 0 | -0.0011 | 0.0011 | 0.0047 | 0 | -0.0047 | 0.0047 | 00:00:00.070 | 00:00:00.070 | 2024-06-17 16:13:11.257 | 4.0121 | 0 | 0 | 0 | 0 | 0 | 0 | 0 | 0 | 29 | 29 | 29 | 0 | 0 | 0 | 0 | 0 | 0
873 | 65 | 65 | 5 | 5 | 28 | 其它 | 静置 | 2024-06-17 16:13:11.682 | 完成 | 3.7953 | 3.7953 | 3.7839 | 0 | 0 | 0 | 0 | 0 | 0 | 0 | 0 | 0 | 0 | 00:00:01.050 | 00:00:01.050 | 2024-06-17 16:13:12.732 | 0 | 0 | 0 | 0 | 0 | 0 | 0 | 0 | 0 | 29 | 29.1 | 29.1 | 0 | 0 | 0 | 0 | 0 | 0
874 | 66 | 66 | 5 | 5 | 28 | 放电 | 放电 DC | 2024-06-17 16:13:12.891 | 完成 | 3.5592 | 3.5592 | 3.552 | -62.4514 | -62.4873 | 0 | -0.0011 | 0.0011 | -0.0011 | 0 | -0.0043 | 0.0043 | -0.0043 | 00:00:00.070 | 00:00:00.070 | 2024-06-17 16:13:12.961 | 3.5548 | 0 | 0 | 0 | 0 | 0 | 0 | 0 | 0 | 29 | 29 | 29 | 0 | 0 | 0 | 0 | 0 | 0
875 | 67 | 67 | 5 | 5 | 28 | 其它 | 静置 | 2024-06-17 16:13:13.312 | 完成 | 3.772 | 3.7811 | 3.7811 | 0 | 0 | 0 | 0 | 0 | 0 | 0 | 0 | 0 | 0 | 00:00:01.050 | 00:00:01.050 | 2024-06-17 16:13:14.362 | 0 | 0 | 0 | 0 | 0 | 0 | 0 | 0 | 0 | 29 | 29.1 | 29.1 | 0 | 0 | 0 | 0 | 0 | 0
876 | 68 | 68 | 5 | 5 | 28 | 充电 | 充电 CC | 2024-06-17 16:13:14.491 | 完成 | 3.8276 | 3.8296 | 3.8296 | 12.4963 | 12.5 | 0.0002 | 0 | -0.0002 | 0.0002 | 0.0013 | 0 | -0.0013 | 0.0013 | 00:00:00.100 | 00:00:00.100 | 2024-06-17 16:13:14.591 | 3.8283 | 0 | 0 | 0 | 0 | 0 | 0 | 0 | 0 | 29 | 29 | 29 | 0 | 0 | 0 | 0 | 0 | 0
877 | 69 | 69 | 5 | 5 | 28 | 其它 | 静置 | 2024-06-17 16:13:14.990 | 完成 | 3.7841 | 3.7841 | 3.7818 | 0 | 0 | 0 | 0 | 0 | 0 | 0 | 0 | 0 | 0 | 00:00:01.500 | 00:00:01.500 | 2024-06-17 16:13:16.490 | 0 | 0 | 0 | 0 | 0 | 0 | 0 | 0 | 0 | 29 | 29.1 | 29.1 | 0 | 0 | 0 | 0 | 0 | 0
878 | 70 | 70 | 5 | 5 | 28 | 放电 | 放电 DC | 2024-06-17 16:13:16.682 | 完成 | 3.7355 | 3.7355 | 3.7335 | -12.4993 | -12.5001 | 0 | -0.0002 | 0.0002 | -0.0002 | 0 | -0.0011 | 0.0011 | -0.0011 | 00:00:00.100 | 00:00:00.100 | 2024-06-17 16:13:16.782 | 3.7348 | 0 | 0 | 0 | 0 | 0 | 0 | 0 | 0 | 29 | 29 | 29.1 | 0 | 0 | 0 | 0 | 0 | 0
879 | 71 | 71 | 5 | 5 | 28 | 其它 | 静置 | 2024-06-17 16:13:17.193 | 完成 | 3.7788 | 3.7813 | 3.7811 | 0 | 0 | 0 | 0 | 0 | 0 | 0 | 0 | 0 | 0 | 00:00:01.500 | 00:00:01.500 | 2024-06-17 16:13:18.693 | 0 | 0 | 0 | 0 | 0 | 0 | 0 | 0 | 0 | 29.1 | 29.1 | 29.1 | 0 | 0 | 0 | 0 | 0 | 0
880 | 72 | 72 | 5 | 5 | 28 | 充电 | 充电 CC | 2024-06-17 16:13:18.891 | 完成 | 3.874 | 3.8778 | 3.8778 | 24.9985 | 24.9991 | 0.0005 | 0 | -0.0005 | 0.0005 | 0.0026 | 0 | -0.0026 | 0.0026 | 00:00:00.100 | 00:00:00.100 | 2024-06-17 16:13:18.991 | 3.8756 | 0 | 0 | 0 | 0 | 0 | 0 | 0 | 0 | 29.1 | 29.1 | 29.1 | 0 | 0 | 0 | 0 | 0 | 0
881 | 73 | 73 | 5 | 5 | 28 | 其它 | 静置 | 2024-06-17 16:13:19.390 | 完成 | 3.7873 | 3.7873 | 3.7823 | 0 | 0 | 0 | 0 | 0 | 0 | 0 | 0 | 0 | 0 | 00:00:01.500 | 00:00:01.500 | 2024-06-17 16:13:20.890 | 0 | 0 | 0 | 0 | 0 | 0 | 0 | 0 | 0 | 29.1 | 29.1 | 29.1 | 0 | 0 | 0 | 0 | 0 | 0
882 | 74 | 74 | 5 | 5 | 28 | 放电 | 放电 DC | 2024-06-17 16:13:21.086 | 完成 | 3.6902 | 3.6902 | 3.6865 | -24.989 | -24.9881 | 0 | -0.0005 | 0.0005 | -0.0005 | 0 | -0.0025 | 0.0025 | -0.0025 | 00:00:00.100 | 00:00:00.100 | 2024-06-17 16:13:21.186 | 3.6888 | 0 | 0 | 0 | 0 | 0 | 0 | 0 | 0 | 29.1 | 29.1 | 29.1 | 0 | 0 | 0 | 0 | 0 | 0
883 | 75 | 75 | 5 | 5 | 28 | 其它 | 静置 | 2024-06-17 16:13:21.584 | 完成 | 3.7765 | 3.7811 | 3.7809 | 0 | 0 | 0 | 0 | 0 | 0 | 0 | 0 | 0 | 0 | 00:00:01.500 | 00:00:01.500 | 2024-06-17 16:13:23.084 | 0 | 0 | 0 | 0 | 0 | 0 | 0 | 0 | 0 | 29.1 | 29.1 | 29.1 | 0 | 0 | 0 | 0 | 0 | 0
884 | 76 | 76 | 5 | 5 | 28 | 充电 | 充电 CC | 2024-06-17 16:13:23.306 | 完成 | 3.9196 | 3.9249 | 3.9249 | 37.4957 | 37.4995 | 0.001 | 0 | -0.001 | 0.001 | 0.004 | 0 | -0.004 | 0.004 | 00:00:00.100 | 00:00:00.100 | 2024-06-17 16:13:23.406 | 3.9233 | 0 | 0 | 0 | 0 | 0 | 0 | 0 | 0 | 29.1 | 29.1 | 29.1 | 0 | 0 | 0 | 0 | 0 | 0
885 | 77 | 77 | 5 | 5 | 28 | 其它 | 静置 | 2024-06-17 16:13:23.790 | 完成 | 3.7897 | 3.7897 | 3.7827 | 0 | 0 | 0 | 0 | 0 | 0 | 0 | 0 | 0 | 0 | 00:00:01.500 | 00:00:01.500 | 2024-06-17 16:13:25.290 | 0 | 0 | 0 | 0 | 0 | 0 | 0 | 0 | 0 | 29.1 | 29.1 | 29.1 | 0 | 0 | 0 | 0 | 0 | 0
886 | 78 | 78 | 5 | 5 | 28 | 放电 | 放电 DC | 2024-06-17 16:13:25.485 | 完成 | 3.6456 | 3.6456 | 3.6398 | -37.3987 | -37.5078 | 0 | -0.001 | 0.001 | -0.001 | 0 | -0.0037 | 0.0037 | -0.0037 | 00:00:00.100 | 00:00:00.100 | 2024-06-17 16:13:25.585 | 3.6415 | 0 | 0 | 0 | 0 | 0 | 0 | 0 | 0 | 29.1 | 29.1 | 29.1 | 0 | 0 | 0 | 0 | 0 | 0
887 | 79 | 79 | 5 | 5 | 28 | 其它 | 静置 | 2024-06-17 16:13:25.986 | 完成 | 3.7741 | 3.7806 | 3.7806 | 0 | 0 | 0 | 0 | 0 | 0 | 0 | 0 | 0 | 0 | 00:00:01.500 | 00:00:01.500 | 2024-06-17 16:13:27.486 | 0 | 0 | 0 | 0 | 0 | 0 | 0 | 0 | 0 | 29.1 | 29.2 | 29.2 | 0 | 0 | 0 | 0 | 0 | 0
888 | 80 | 80 | 5 | 5 | 28 | 充电 | 充电 CC | 2024-06-17 16:13:27.687 | 完成 | 3.9642 | 3.9709 | 3.9709 | 50.0125 | 49.9981 | 0.0013 | 0 | -0.0013 | 0.0013 | 0.0055 | 0 | -0.0055 | 0.0055 | 00:00:00.100 | 00:00:00.100 | 2024-06-17 16:13:27.787 | 3.969 | 0 | 0 | 0 | 0 | 0 | 0 | 0 | 0 | 29.1 | 29.1 | 29.1 | 0 | 0 | 0 | 0 | 0 | 0
889 | 81 | 81 | 5 | 5 | 28 | 其它 | 静置 | 2024-06-17 16:13:28.182 | 完成 | 3.7927 | 3.7927 | 3.7832 | 0 | 0 | 0 | 0 | 0 | 0 | 0 | 0 | 0 | 0 | 00:00:01.500 | 00:00:01.500 | 2024-06-17 16:13:29.682 | 0 | 0 | 0 | 0 | 0 | 0 | 0 | 0 | 0 | 29.1 | 29.2 | 29.2 | 0 | 0 | 0 | 0 | 0 | 0
890 | 82 | 82 | 5 | 5 | 28 | 放电 | 放电 DC | 2024-06-17 16:13:29.885 | 完成 | 3.6015 | 3.6015 | 3.5947 | -49.9738 | -49.9998 | 0 | -0.0013 | 0.0013 | -0.0013 | 0 | -0.0049 | 0.0049 | -0.0049 | 00:00:00.100 | 00:00:00.100 | 2024-06-17 16:13:29.985 | 3.5968 | 0 | 0 | 0 | 0 | 0 | 0 | 0 | 0 | 29.1 | 29.1 | 29.1 | 0 | 0 | 0 | 0 | 0 | 0
891 | 83 | 83 | 5 | 5 | 28 | 其它 | 静置 | 2024-06-17 16:13:30.390 | 完成 | 3.7722 | 3.7806 | 3.7806 | 0 | 0 | 0 | 0 | 0 | 0 | 0 | 0 | 0 | 0 | 00:00:01.500 | 00:00:01.500 | 2024-06-17 16:13:31.890 | 0 | 0 | 0 | 0 | 0 | 0 | 0 | 0 | 0 | 29.1 | 29.2 | 29.2 | 0 | 0 | 0 | 0 | 0 | 0
892 | 84 | 84 | 5 | 5 | 28 | 充电 | 充电 CC | 2024-06-17 16:13:32.085 | 完成 | 4.0081 | 4.0162 | 4.0162 | 62.5051 | 62.5018 | 0.0017 | 0 | -0.0017 | 0.0017 | 0.0069 | 0 | -0.0069 | 0.0069 | 00:00:00.100 | 00:00:00.100 | 2024-06-17 16:13:32.185 | 4.013 | 0 | 0 | 0 | 0 | 0 | 0 | 0 | 0 | 29.1 | 29.1 | 29.1 | 0 | 0 | 0 | 0 | 0 | 0
893 | 85 | 85 | 5 | 5 | 28 | 其它 | 静置 | 2024-06-17 16:13:32.579 | 完成 | 3.795 | 3.795 | 3.7834 | 0 | 0 | 0 | 0 | 0 | 0 | 0 | 0 | 0 | 0 | 00:00:01.500 | 00:00:01.500 | 2024-06-17 16:13:34.079 | 0 | 0 | 0 | 0 | 0 | 0 | 0 | 0 | 0 | 29.1 | 29.1 | 29.2 | 0 | 0 | 0 | 0 | 0 | 0
894 | 86 | 86 | 5 | 5 | 28 | 放电 | 放电 DC | 2024-06-17 16:13:34.280 | 完成 | 3.5587 | 3.5587 | 3.5502 | -62.4401 | -62.5013 | 0 | -0.0017 | 0.0017 | -0.0017 | 0 | -0.0061 | 0.0061 | -0.0061 | 00:00:00.100 | 00:00:00.100 | 2024-06-17 16:13:34.380 | 3.5536 | 0 | 0 | 0 | 0 | 0 | 0 | 0 | 0 | 29.1 | 29.1 | 29.1 | 0 | 0 | 0 | 0 | 0 | 0
895 | 87 | 87 | 5 | 5 | 28 | 其它 | 静置 | 2024-06-17 16:13:34.788 | 完成 | 3.7699 | 3.7802 | 3.7802 | 0 | 0 | 0 | 0 | 0 | 0 | 0 | 0 | 0 | 0 | 00:00:01.500 | 00:00:01.500 | 2024-06-17 16:13:36.288 | 0 | 0 | 0 | 0 | 0 | 0 | 0 | 0 | 0 | 29.1 | 29.1 | 29.2 | 0 | 0 | 0 | 0 | 0 | 0
896 | 88 | 88 | 5 | 5 | 28 | 充电 | 充电 CC | 2024-06-17 16:13:36.485 | 完成 | 3.8268 | 3.8299 | 3.8299 | 12.5027 | 12.4972 | 0.001 | 0 | -0.001 | 0.001 | 0.0039 | 0 | -0.0039 | 0.0039 | 00:00:00.300 | 00:00:00.300 | 2024-06-17 16:13:36.785 | 3.8294 | 0 | 0 | 0 | 0 | 0 | 0 | 0 | 0 | 29.1 | 29.1 | 29.1 | 0 | 0 | 0 | 0 | 0 | 0
897 | 89 | 89 | 5 | 5 | 28 | 其它 | 静置 | 2024-06-17 16:13:37.186 | 完成 | 3.7843 | 3.7843 | 3.7815 | 0 | 0 | 0 | 0 | 0 | 0 | 0 | 0 | 0 | 0 | 00:00:04.500 | 00:00:04.500 | 2024-06-17 16:13:41.686 | 0 | 0 | 0 | 0 | 0 | 0 | 0 | 0 | 0 | 29.1 | 29.2 | 29.2 | 0 | 0 | 0 | 0 | 0 | 0
898 | 90 | 90 | 5 | 5 | 28 | 放电 | 放电 DC | 2024-06-17 16:13:41.885 | 完成 | 3.7353 | 3.7353 | 3.732 | -12.4937 | -12.4975 | 0 | -0.001 | 0.001 | -0.001 | 0 | -0.0038 | 0.0038 | -0.0038 | 00:00:00.300 | 00:00:00.300 | 2024-06-17 16:13:42.185 | 3.7327 | 0 | 0 | 0 | 0 | 0 | 0 | 0 | 0 | 29.1 | 29.1 | 29.1 | 0 | 0 | 0 | 0 | 0 | 0
899 | 91 | 91 | 5 | 5 | 28 | 其它 | 静置 | 2024-06-17 16:13:42.591 | 完成 | 3.7776 | 3.7808 | 3.7806 | 0 | 0 | 0 | 0 | 0 | 0 | 0 | 0 | 0 | 0 | 00:00:04.500 | 00:00:04.500 | 2024-06-17 16:13:47.091 | 0 | 0 | 0 | 0 | 0 | 0 | 0 | 0 | 0 | 29.1 | 29.2 | 29.2 | 0 | 0 | 0 | 0 | 0 | 0
900 | 92 | 92 | 5 | 5 | 28 | 充电 | 充电 CC | 2024-06-17 16:13:47.293 | 完成 | 3.8736 | 3.8796 | 3.8796 | 24.9979 | 25.0002 | 0.002 | 0 | -0.002 | 0.002 | 0.008 | 0 | -0.008 | 0.008 | 00:00:00.300 | 00:00:00.300 | 2024-06-17 16:13:47.593 | 3.878 | 0 | 0 | 0 | 0 | 0 | 0 | 0 | 0 | 29.2 | 29.2 | 29.2 | 0 | 0 | 0 | 0 | 0 | 0
901 | 93 | 93 | 5 | 5 | 28 | 其它 | 静置 | 2024-06-17 16:13:47.985 | 完成 | 3.7883 | 3.7883 | 3.782 | 0 | 0 | 0 | 0 | 0 | 0 | 0 | 0 | 0 | 0 | 00:00:04.500 | 00:00:04.500 | 2024-06-17 16:13:52.485 | 0 | 0 | 0 | 0 | 0 | 0 | 0 | 0 | 0 | 29.2 | 29.1 | 29.2 | 0 | 0 | 0 | 0 | 0 | 0
902 | 94 | 94 | 5 | 5 | 28 | 放电 | 放电 DC | 2024-06-17 16:13:52.694 | 完成 | 3.6898 | 3.6898 | 3.6839 | -24.999 | -25.0004 | 0 | -0.002 | 0.002 | -0.002 | 0 | -0.0076 | 0.0076 | -0.0076 | 00:00:00.300 | 00:00:00.300 | 2024-06-17 16:13:52.994 | 3.6854 | 0 | 0 | 0 | 0 | 0 | 0 | 0 | 0 | 29.1 | 29.1 | 29.1 | 0 | 0 | 0 | 0 | 0 | 0
903 | 95 | 95 | 5 | 5 | 28 | 其它 | 静置 | 2024-06-17 16:13:53.376 | 完成 | 3.7748 | 3.7804 | 3.7804 | 0 | 0 | 0 | 0 | 0 | 0 | 0 | 0 | 0 | 0 | 00:00:04.500 | 00:00:04.500 | 2024-06-17 16:13:57.876 | 0 | 0 | 0 | 0 | 0 | 0 | 0 | 0 | 0 | 29.1 | 29.1 | 29.1 | 0 | 0 | 0 | 0 | 0 | 0
904 | 96 | 96 | 5 | 5 | 28 | 充电 | 充电 CC | 2024-06-17 16:13:58.094 | 完成 | 3.9191 | 3.9277 | 3.9277 | 37.5036 | 37.498 | 0.0031 | 0 | -0.0031 | 0.0031 | 0.0122 | 0 | -0.0122 | 0.0122 | 00:00:00.300 | 00:00:00.300 | 2024-06-17 16:13:58.394 | 3.9254 | 0 | 0 | 0 | 0 | 0 | 0 | 0 | 0 | 29.1 | 29.1 | 29.1 | 0 | 0 | 0 | 0 | 0 | 0
905 | 97 | 97 | 5 | 5 | 28 | 其它 | 静置 | 2024-06-17 16:13:58.788 | 完成 | 3.7918 | 3.7918 | 3.7823 | 0 | 0 | 0 | 0 | 0 | 0 | 0 | 0 | 0 | 0 | 00:00:04.500 | 00:00:04.500 | 2024-06-17 16:14:03.288 | 0 | 0 | 0 | 0 | 0 | 0 | 0 | 0 | 0 | 29.1 | 29.1 | 29.1 | 0 | 0 | 0 | 0 | 0 | 0
906 | 98 | 98 | 5 | 5 | 28 | 放电 | 放电 DC | 2024-06-17 16:14:03.486 | 完成 | 3.6454 | 3.6454 | 3.6366 | -37.4281 | -37.5084 | 0 | -0.0031 | 0.0031 | -0.0031 | 0 | -0.0112 | 0.0112 | -0.0112 | 00:00:00.300 | 00:00:00.300 | 2024-06-17 16:14:03.786 | 3.6387 | 0 | 0 | 0 | 0 | 0 | 0 | 0 | 0 | 29.1 | 29.1 | 29.1 | 0 | 0 | 0 | 0 | 0 | 0
907 | 99 | 99 | 5 | 5 | 28 | 其它 | 静置 | 2024-06-17 16:14:04.178 | 完成 | 3.7718 | 3.7802 | 3.7802 | 0 | 0 | 0 | 0 | 0 | 0 | 0 | 0 | 0 | 0 | 00:00:04.500 | 00:00:04.500 | 2024-06-17 16:14:08.678 | 0 | 0 | 0 | 0 | 0 | 0 | 0 | 0 | 0 | 29.1 | 29.1 | 29.1 | 0 | 0 | 0 | 0 | 0 | 0
908 | 100 | 100 | 5 | 5 | 28 | 充电 | 充电 CC | 2024-06-17 16:14:08.890 | 完成 | 3.9637 | 3.9749 | 3.9749 | 50.0027 | 50.0073 | 0.0041 | 0 | -0.0041 | 0.0041 | 0.0165 | 0 | -0.0165 | 0.0165 | 00:00:00.300 | 00:00:00.300 | 2024-06-17 16:14:09.190 | 3.9718 | 0 | 0 | 0 | 0 | 0 | 0 | 0 | 0 | 29 | 29 | 29 | 0 | 0 | 0 | 0 | 0 | 0
909 | 101 | 101 | 5 | 5 | 28 | 其它 | 静置 | 2024-06-17 16:14:09.592 | 完成 | 3.795 | 3.795 | 3.7827 | 0 | 0 | 0 | 0 | 0 | 0 | 0 | 0 | 0 | 0 | 00:00:04.500 | 00:00:04.500 | 2024-06-17 16:14:14.092 | 0 | 0 | 0 | 0 | 0 | 0 | 0 | 0 | 0 | 29 | 29.1 | 29.1 | 0 | 0 | 0 | 0 | 0 | 0
910 | 102 | 102 | 5 | 5 | 28 | 放电 | 放电 DC | 2024-06-17 16:14:14.292 | 完成 | 3.6012 | 3.6012 | 3.5901 | -49.9844 | -49.9944 | 0 | -0.0041 | 0.0041 | -0.0041 | 0 | -0.0149 | 0.0149 | -0.0149 | 00:00:00.300 | 00:00:00.300 | 2024-06-17 16:14:14.592 | 3.5929 | 0 | 0 | 0 | 0 | 0 | 0 | 0 | 0 | 29 | 29 | 29 | 0 | 0 | 0 | 0 | 0 | 0
911 | 103 | 103 | 5 | 5 | 28 | 其它 | 静置 | 2024-06-17 16:14:14.989 | 完成 | 3.7692 | 3.7797 | 3.7797 | 0 | 0 | 0 | 0 | 0 | 0 | 0 | 0 | 0 | 0 | 00:00:04.500 | 00:00:04.500 | 2024-06-17 16:14:19.489 | 0 | 0 | 0 | 0 | 0 | 0 | 0 | 0 | 0 | 29.1 | 29.1 | 29.1 | 0 | 0 | 0 | 0 | 0 | 0
912 | 104 | 104 | 5 | 5 | 28 | 充电 | 充电 CC | 2024-06-17 16:14:19.682 | 完成 | 4.0073 | 4.0209 | 4.0209 | 62.5237 | 62.4991 | 0.0052 | 0 | -0.0052 | 0.0052 | 0.0208 | 0 | -0.0208 | 0.0208 | 00:00:00.300 | 00:00:00.300 | 2024-06-17 16:14:19.982 | 4.017 | 0 | 0 | 0 | 0 | 0 | 0 | 0 | 0 | 29.1 | 29.1 | 29.1 | 0 | 0 | 0 | 0 | 0 | 0
913 | 105 | 105 | 5 | 5 | 28 | 其它 | 静置 | 2024-06-17 16:14:20.387 | 完成 | 3.7983 | 3.7983 | 3.783 | 0 | 0 | 0 | 0 | 0 | 0 | 0 | 0 | 0 | 0 | 00:00:04.500 | 00:00:04.500 | 2024-06-17 16:14:24.887 | 0 | 0 | 0 | 0 | 0 | 0 | 0 | 0 | 0 | 29.1 | 29.2 | 29.2 | 0 | 0 | 0 | 0 | 0 | 0
914 | 106 | 106 | 5 | 5 | 28 | 放电 | 放电 DC | 2024-06-17 16:14:25.084 | 完成 | 3.5583 | 3.5583 | 3.545 | -62.4701 | -62.5094 | 0 | -0.0052 | 0.0052 | -0.0052 | 0 | -0.0184 | 0.0184 | -0.0184 | 00:00:00.300 | 00:00:00.300 | 2024-06-17 16:14:25.384 | 3.5483 | 0 | 0 | 0 | 0 | 0 | 0 | 0 | 0 | 29.1 | 29.1 | 29.1 | 0 | 0 | 0 | 0 | 0 | 0
915 | 107 | 107 | 5 | 5 | 28 | 其它 | 静置 | 2024-06-17 16:14:25.794 | 完成 | 3.7664 | 3.7794 | 3.7794 | 0 | 0 | 0 | 0 | 0 | 0 | 0 | 0 | 0 | 0 | 00:00:04.500 | 00:00:04.500 | 2024-06-17 16:14:30.294 | 0 | 0 | 0 | 0 | 0 | 0 | 0 | 0 | 0 | 29.1 | 29.2 | 29.2 | 0 | 0 | 0 | 0 | 0 | 0
916 | 108 | 108 | 5 | 5 | 28 | 充电 | 充电 CC | 2024-06-17 16:14:30.479 | 完成 | 3.8259 | 3.8296 | 3.8296 | 12.4981 | 12.4995 | 0.0017 | 0 | -0.0017 | 0.0017 | 0.0066 | 0 | -0.0066 | 0.0066 | 00:00:00.500 | 00:00:00.500 | 2024-06-17 16:14:30.979 | 3.8287 | 0 | 0 | 0 | 0 | 0 | 0 | 0 | 0 | 29.2 | 29.1 | 29.2 | 0 | 0 | 0 | 0 | 0 | 0
917 | 109 | 109 | 5 | 5 | 28 | 其它 | 静置 | 2024-06-17 16:14:31.381 | 完成 | 3.7839 | 3.7839 | 3.7804 | 0 | 0 | 0 | 0 | 0 | 0 | 0 | 0 | 0 | 0 | 00:00:07.500 | 00:00:07.500 | 2024-06-17 16:14:38.881 | 0 | 0 | 0 | 0 | 0 | 0 | 0 | 0 | 0 | 29.2 | 29.2 | 29.3 | 0 | 0 | 0 | 0 | 0 | 0
918 | 110 | 110 | 5 | 5 | 28 | 放电 | 放电 DC | 2024-06-17 16:14:39.093 | 完成 | 3.7344 | 3.7344 | 3.7304 | -12.4963 | -12.4994 | 0 | -0.0017 | 0.0017 | -0.0017 | 0 | -0.0064 | 0.0064 | -0.0064 | 00:00:00.500 | 00:00:00.500 | 2024-06-17 16:14:39.593 | 3.7314 | 0 | 0 | 0 | 0 | 0 | 0 | 0 | 0 | 29.2 | 29.2 | 29.2 | 0 | 0 | 0 | 0 | 0 | 0
919 | 111 | 111 | 5 | 5 | 28 | 其它 | 静置 | 2024-06-17 16:14:39.989 | 完成 | 3.776 | 3.7797 | 3.7797 | 0 | 0 | 0 | 0 | 0 | 0 | 0 | 0 | 0 | 0 | 00:00:07.500 | 00:00:07.500 | 2024-06-17 16:14:47.489 | 0 | 0 | 0 | 0 | 0 | 0 | 0 | 0 | 0 | 29.2 | 29.2 | 29.3 | 0 | 0 | 0 | 0 | 0 | 0
920 | 112 | 112 | 5 | 5 | 28 | 充电 | 充电 CC | 2024-06-17 16:14:47.684 | 完成 | 3.8724 | 3.8798 | 3.8798 | 24.9934 | 24.9988 | 0.0034 | 0 | -0.0034 | 0.0034 | 0.0134 | 0 | -0.0134 | 0.0134 | 00:00:00.500 | 00:00:00.500 | 2024-06-17 16:14:48.184 | 3.878 | 0 | 0 | 0 | 0 | 0 | 0 | 0 | 0 | 29.2 | 29.2 | 29.2 | 0 | 0 | 0 | 0 | 0 | 0
921 | 113 | 113 | 5 | 5 | 28 | 其它 | 静置 | 2024-06-17 16:14:48.589 | 完成 | 3.7883 | 3.7883 | 3.7811 | 0 | 0 | 0 | 0 | 0 | 0 | 0 | 0 | 0 | 0 | 00:00:07.500 | 00:00:07.500 | 2024-06-17 16:14:56.089 | 0 | 0 | 0 | 0 | 0 | 0 | 0 | 0 | 0 | 29.2 | 29.2 | 29.2 | 0 | 0 | 0 | 0 | 0 | 0
922 | 114 | 114 | 5 | 5 | 28 | 放电 | 放电 DC | 2024-06-17 16:14:56.292 | 完成 | 3.6891 | 3.6891 | 3.6816 | -24.9951 | -25.0009 | 0 | -0.0034 | 0.0034 | -0.0034 | 0 | -0.0127 | 0.0127 | -0.0127 | 00:00:00.500 | 00:00:00.500 | 2024-06-17 16:14:56.792 | 3.6835 | 0 | 0 | 0 | 0 | 0 | 0 | 0 | 0 | 29.2 | 29.1 | 29.2 | 0 | 0 | 0 | 0 | 0 | 0
923 | 115 | 115 | 5 | 5 | 28 | 其它 | 静置 | 2024-06-17 16:14:57.182 | 完成 | 3.7727 | 3.7794 | 3.7794 | 0 | 0 | 0 | 0 | 0 | 0 | 0 | 0 | 0 | 0 | 00:00:07.500 | 00:00:07.500 | 2024-06-17 16:15:04.682 | 0 | 0 | 0 | 0 | 0 | 0 | 0 | 0 | 0 | 29.1 | 29.2 | 29.2 | 0 | 0 | 0 | 0 | 0 | 0
924 | 116 | 116 | 5 | 5 | 28 | 充电 | 充电 CC | 2024-06-17 16:15:04.886 | 完成 | 3.9179 | 3.9286 | 3.9286 | 37.4933 | 37.4975 | 0.0052 | 0 | -0.0052 | 0.0052 | 0.0204 | 0 | -0.0204 | 0.0204 | 00:00:00.500 | 00:00:00.500 | 2024-06-17 16:15:05.386 | 3.9258 | 0 | 0 | 0 | 0 | 0 | 0 | 0 | 0 | 29.2 | 29.2 | 29.2 | 0 | 0 | 0 | 0 | 0 | 0
925 | 117 | 117 | 5 | 5 | 28 | 其它 | 静置 | 2024-06-17 16:15:05.791 | 完成 | 3.7925 | 3.7925 | 3.7815 | 0 | 0 | 0 | 0 | 0 | 0 | 0 | 0 | 0 | 0 | 00:00:07.500 | 00:00:07.500 | 2024-06-17 16:15:13.291 | 0 | 0 | 0 | 0 | 0 | 0 | 0 | 0 | 0 | 29.2 | 29.3 | 29.3 | 0 | 0 | 0 | 0 | 0 | 0
926 | 118 | 118 | 5 | 5 | 28 | 放电 | 放电 DC | 2024-06-17 16:15:13.481 | 完成 | 3.6443 | 3.6443 | 3.6336 | -37.4962 | -37.5001 | 0 | -0.0052 | 0.0052 | -0.0052 | 0 | -0.0189 | 0.0189 | -0.0189 | 00:00:00.500 | 00:00:00.500 | 2024-06-17 16:15:13.981 | 3.6364 | 0 | 0 | 0 | 0 | 0 | 0 | 0 | 0 | 29.2 | 29.2 | 29.2 | 0 | 0 | 0 | 0 | 0 | 0
927 | 119 | 119 | 5 | 5 | 28 | 其它 | 静置 | 2024-06-17 16:15:14.391 | 完成 | 3.7695 | 3.779 | 3.779 | 0 | 0 | 0 | 0 | 0 | 0 | 0 | 0 | 0 | 0 | 00:00:07.500 | 00:00:07.500 | 2024-06-17 16:15:21.891 | 0 | 0 | 0 | 0 | 0 | 0 | 0 | 0 | 0 | 29.2 | 29.3 | 29.3 | 0 | 0 | 0 | 0 | 0 | 0
928 | 120 | 120 | 5 | 5 | 28 | 充电 | 充电 CC | 2024-06-17 16:15:22.086 | 完成 | 3.9623 | 3.9765 | 3.9765 | 49.9958 | 50.0012 | 0.0069 | 0 | -0.0069 | 0.0069 | 0.0275 | 0 | -0.0275 | 0.0275 | 00:00:00.500 | 00:00:00.500 | 2024-06-17 16:15:22.586 | 3.9725 | 0 | 0 | 0 | 0 | 0 | 0 | 0 | 0 | 29.2 | 29.2 | 29.2 | 0 | 0 | 0 | 0 | 0 | 0
929 | 121 | 121 | 5 | 5 | 28 | 其它 | 静置 | 2024-06-17 16:15:23.005 | 完成 | 3.7966 | 3.7966 | 3.782 | 0 | 0 | 0 | 0 | 0 | 0 | 0 | 0 | 0 | 0 | 00:00:07.500 | 00:00:07.500 | 2024-06-17 16:15:30.505 | 0 | 0 | 0 | 0 | 0 | 0 | 0 | 0 | 0 | 29.2 | 29.3 | 29.3 | 0 | 0 | 0 | 0 | 0 | 0
930 | 122 | 122 | 5 | 5 | 28 | 放电 | 放电 DC | 2024-06-17 16:15:30.694 | 完成 | 3.6005 | 3.6005 | 3.5868 | -49.9968 | -50.0007 | 0 | -0.0069 | 0.0069 | -0.0069 | 0 | -0.0248 | 0.0248 | -0.0248 | 00:00:00.500 | 00:00:00.500 | 2024-06-17 16:15:31.194 | 3.5903 | 0 | 0 | 0 | 0 | 0 | 0 | 0 | 0 | 29.2 | 29.2 | 29.2 | 0 | 0 | 0 | 0 | 0 | 0
931 | 123 | 123 | 5 | 5 | 28 | 其它 | 静置 | 2024-06-17 16:15:31.589 | 完成 | 3.7662 | 3.7785 | 3.7785 | 0 | 0 | 0 | 0 | 0 | 0 | 0 | 0 | 0 | 0 | 00:00:07.500 | 00:00:07.500 | 2024-06-17 16:15:39.089 | 0 | 0 | 0 | 0 | 0 | 0 | 0 | 0 | 0 | 29.2 | 29.2 | 29.3 | 0 | 0 | 0 | 0 | 0 | 0
932 | 124 | 124 | 5 | 5 | 28 | 充电 | 充电 CC | 2024-06-17 16:15:39.294 | 完成 | 4.006 | 4.0234 | 4.0234 | 62.4939 | 62.501 | 0.0086 | 0 | -0.0086 | 0.0086 | 0.0348 | 0 | -0.0348 | 0.0348 | 00:00:00.500 | 00:00:00.500 | 2024-06-17 16:15:39.794 | 4.0184 | 0 | 0 | 0 | 0 | 0 | 0 | 0 | 0 | 29.2 | 29.2 | 29.2 | 0 | 0 | 0 | 0 | 0 | 0
933 | 125 | 125 | 5 | 5 | 28 | 其它 | 静置 | 2024-06-17 16:15:40.189 | 完成 | 3.8001 | 3.8001 | 3.7823 | 0 | 0 | 0 | 0 | 0 | 0 | 0 | 0 | 0 | 0 | 00:00:07.500 | 00:00:07.500 | 2024-06-17 16:15:47.689 | 0 | 0 | 0 | 0 | 0 | 0 | 0 | 0 | 0 | 29.2 | 29.2 | 29.2 | 0 | 0 | 0 | 0 | 0 | 0
934 | 126 | 126 | 5 | 5 | 28 | 放电 | 放电 DC | 2024-06-17 16:15:47.889 | 完成 | 3.5574 | 3.5574 | 3.5409 | -62.4919 | -62.5003 | 0 | -0.0086 | 0.0086 | -0.0086 | 0 | -0.0307 | 0.0307 | -0.0307 | 00:00:00.500 | 00:00:00.500 | 2024-06-17 16:15:48.389 | 3.5453 | 0 | 0 | 0 | 0 | 0 | 0 | 0 | 0 | 29.2 | 29.1 | 29.2 | 0 | 0 | 0 | 0 | 0 | 0
935 | 127 | 127 | 5 | 5 | 28 | 其它 | 静置 | 2024-06-17 16:15:48.792 | 完成 | 3.7632 | 3.7781 | 3.7781 | 0 | 0 | 0 | 0 | 0 | 0 | 0 | 0 | 0 | 0 | 00:00:07.500 | 00:00:07.500 | 2024-06-17 16:15:56.292 | 0 | 0 | 0 | 0 | 0 | 0 | 0 | 0 | 0 | 29.1 | 29.2 | 29.2 | 0 | 0 | 0 | 0 | 0 | 0
936 | 128 | 128 | 5 | 5 | 28 | 充电 | 充电 CC | 2024-06-17 16:15:56.489 | 完成 | 3.8245 | 3.829 | 3.829 | 12.4995 | 12.5008 | 0.0023 | 0 | -0.0023 | 0.0023 | 0.0092 | 0 | -0.0092 | 0.0092 | 00:00:00.700 | 00:00:00.700 | 2024-06-17 16:15:57.189 | 3.8278 | 0 | 0 | 0 | 0 | 0 | 0 | 0 | 0 | 29.2 | 29.2 | 29.2 | 0 | 0 | 0 | 0 | 0 | 0
937 | 129 | 129 | 5 | 5 | 28 | 其它 | 静置 | 2024-06-17 16:15:57.587 | 完成 | 3.783 | 3.783 | 3.7794 | 0 | 0 | 0 | 0 | 0 | 0 | 0 | 0 | 0 | 0 | 00:00:10.500 | 00:00:10.500 | 2024-06-17 16:16:08.087 | 0 | 0 | 0 | 0 | 0 | 0 | 0 | 0 | 0 | 29.2 | 29.3 | 29.3 | 0 | 0 | 0 | 0 | 0 | 0
938 | 130 | 130 | 5 | 5 | 28 | 放电 | 放电 DC | 2024-06-17 16:16:08.332 | 完成 | 3.7332 | 3.7332 | 3.7286 | -12.4951 | -12.5003 | 0 | -0.0023 | 0.0023 | -0.0023 | 0 | -0.009 | 0.009 | -0.009 | 00:00:00.700 | 00:00:00.700 | 2024-06-17 16:16:09.032 | 3.7298 | 0 | 0 | 0 | 0 | 0 | 0 | 0 | 0 | 29.2 | 29.2 | 29.2 | 0 | 0 | 0 | 0 | 0 | 0
939 | 131 | 131 | 5 | 5 | 28 | 其它 | 静置 | 2024-06-17 16:16:09.490 | 完成 | 3.7743 | 3.7783 | 3.7783 | 0 | 0 | 0 | 0 | 0 | 0 | 0 | 0 | 0 | 0 | 00:00:10.500 | 00:00:10.500 | 2024-06-17 16:16:19.990 | 0 | 0 | 0 | 0 | 0 | 0 | 0 | 0 | 0 | 29.2 | 29.2 | 29.3 | 0 | 0 | 0 | 0 | 0 | 0
940 | 132 | 132 | 5 | 5 | 28 | 充电 | 充电 CC | 2024-06-17 16:16:20.190 | 完成 | 3.8712 | 3.8798 | 3.8798 | 24.9948 | 24.9969 | 0.0047 | 0 | -0.0047 | 0.0047 | 0.0188 | 0 | -0.0188 | 0.0188 | 00:00:00.700 | 00:00:00.700 | 2024-06-17 16:16:20.890 | 3.8775 | 0 | 0 | 0 | 0 | 0 | 0 | 0 | 0 | 29.2 | 29.2 | 29.2 | 0 | 0 | 0 | 0 | 0 | 0
941 | 133 | 133 | 5 | 5 | 28 | 其它 | 静置 | 2024-06-17 16:16:21.302 | 完成 | 3.7881 | 3.7881 | 3.7799 | 0 | 0 | 0 | 0 | 0 | 0 | 0 | 0 | 0 | 0 | 00:00:10.500 | 00:00:10.500 | 2024-06-17 16:16:31.802 | 0 | 0 | 0 | 0 | 0 | 0 | 0 | 0 | 0 | 29.2 | 29.3 | 29.3 | 0 | 0 | 0 | 0 | 0 | 0
942 | 134 | 134 | 5 | 5 | 28 | 放电 | 放电 DC | 2024-06-17 16:16:31.985 | 完成 | 3.6879 | 3.6879 | 3.6793 | -24.9972 | -25.0006 | 0 | -0.0047 | 0.0047 | -0.0047 | 0 | -0.0178 | 0.0178 | -0.0178 | 00:00:00.700 | 00:00:00.700 | 2024-06-17 16:16:32.685 | 3.6816 | 0 | 0 | 0 | 0 | 0 | 0 | 0 | 0 | 29.2 | 29.2 | 29.2 | 0 | 0 | 0 | 0 | 0 | 0
943 | 135 | 135 | 5 | 5 | 28 | 其它 | 静置 | 2024-06-17 16:16:33.093 | 完成 | 3.7706 | 3.7781 | 3.7781 | 0 | 0 | 0 | 0 | 0 | 0 | 0 | 0 | 0 | 0 | 00:00:10.500 | 00:00:10.500 | 2024-06-17 16:16:43.593 | 0 | 0 | 0 | 0 | 0 | 0 | 0 | 0 | 0 | 29.2 | 29.2 | 29.3 | 0 | 0 | 0 | 0 | 0 | 0
944 | 136 | 136 | 5 | 5 | 28 | 充电 | 充电 CC | 2024-06-17 16:16:43.791 | 完成 | 3.9168 | 3.9293 | 3.9293 | 37.4975 | 37.5004 | 0.0072 | 0 | -0.0072 | 0.0072 | 0.0286 | 0 | -0.0286 | 0.0286 | 00:00:00.700 | 00:00:00.700 | 2024-06-17 16:16:44.491 | 3.9258 | 0 | 0 | 0 | 0 | 0 | 0 | 0 | 0 | 29.2 | 29.2 | 29.2 | 0 | 0 | 0 | 0 | 0 | 0
945 | 137 | 137 | 5 | 5 | 28 | 其它 | 静置 | 2024-06-17 16:16:44.890 | 完成 | 3.7927 | 3.7927 | 3.7804 | 0 | 0 | 0 | 0 | 0 | 0 | 0 | 0 | 0 | 0 | 00:00:10.500 | 00:00:10.500 | 2024-06-17 16:16:55.390 | 0 | 0 | 0 | 0 | 0 | 0 | 0 | 0 | 0 | 29.2 | 29.3 | 29.3 | 0 | 0 | 0 | 0 | 0 | 0
946 | 138 | 138 | 5 | 5 | 28 | 放电 | 放电 DC | 2024-06-17 16:16:55.589 | 完成 | 3.6429 | 3.6429 | 3.6307 | -37.4956 | -37.4992 | 0 | -0.0072 | 0.0072 | -0.0072 | 0 | -0.0265 | 0.0265 | -0.0265 | 00:00:00.700 | 00:00:00.700 | 2024-06-17 16:16:56.289 | 3.634 | 0 | 0 | 0 | 0 | 0 | 0 | 0 | 0 | 29.2 | 29.2 | 29.2 | 0 | 0 | 0 | 0 | 0 | 0
947 | 139 | 139 | 5 | 5 | 28 | 其它 | 静置 | 2024-06-17 16:16:56.688 | 完成 | 3.7669 | 3.7776 | 3.7774 | 0 | 0 | 0 | 0 | 0 | 0 | 0 | 0 | 0 | 0 | 00:00:10.500 | 00:00:10.500 | 2024-06-17 16:17:07.188 | 0 | 0 | 0 | 0 | 0 | 0 | 0 | 0 | 0 | 29.2 | 29.3 | 29.3 | 0 | 0 | 0 | 0 | 0 | 0
948 | 140 | 140 | 5 | 5 | 28 | 充电 | 充电 CC | 2024-06-17 16:17:07.387 | 完成 | 3.9612 | 3.9779 | 3.9779 | 49.9875 | 50.0018 | 0.0097 | 0 | -0.0097 | 0.0097 | 0.0386 | 0 | -0.0386 | 0.0386 | 00:00:00.700 | 00:00:00.700 | 2024-06-17 16:17:08.087 | 3.9732 | 0 | 0 | 0 | 0 | 0 | 0 | 0 | 0 | 29.2 | 29.2 | 29.2 | 0 | 0 | 0 | 0 | 0 | 0
949 | 141 | 141 | 5 | 5 | 28 | 其它 | 静置 | 2024-06-17 16:17:08.493 | 完成 | 3.7971 | 3.7971 | 3.7809 | 0 | 0 | 0 | 0 | 0 | 0 | 0 | 0 | 0 | 0 | 00:00:10.500 | 00:00:10.500 | 2024-06-17 16:17:18.993 | 0 | 0 | 0 | 0 | 0 | 0 | 0 | 0 | 0 | 29.2 | 29.3 | 29.3 | 0 | 0 | 0 | 0 | 0 | 0
950 | 142 | 142 | 5 | 5 | 28 | 放电 | 放电 DC | 2024-06-17 16:17:19.196 | 完成 | 3.5992 | 3.5992 | 3.5833 | -49.9837 | -50.0024 | 0 | -0.0097 | 0.0097 | -0.0097 | 0 | -0.0348 | 0.0348 | -0.0348 | 00:00:00.700 | 00:00:00.700 | 2024-06-17 16:17:19.896 | 3.5875 | 0 | 0 | 0 | 0 | 0 | 0 | 0 | 0 | 29.2 | 29.2 | 29.2 | 0 | 0 | 0 | 0 | 0 | 0
951 | 143 | 143 | 5 | 5 | 28 | 其它 | 静置 | 2024-06-17 16:17:20.292 | 完成 | 3.7632 | 3.7771 | 3.7769 | 0 | 0 | 0 | 0 | 0 | 0 | 0 | 0 | 0 | 0 | 00:00:10.500 | 00:00:10.500 | 2024-06-17 16:17:30.792 | 0 | 0 | 0 | 0 | 0 | 0 | 0 | 0 | 0 | 29.2 | 29.3 | 29.3 | 0 | 0 | 0 | 0 | 0 | 0
952 | 144 | 144 | 5 | 5 | 28 | 充电 | 充电 CC | 2024-06-17 16:17:30.989 | 完成 | 4.0048 | 4.0253 | 4.0253 | 62.5037 | 62.5001 | 0.0121 | 0 | -0.0121 | 0.0121 | 0.0488 | 0 | -0.0488 | 0.0488 | 00:00:00.700 | 00:00:00.700 | 2024-06-17 16:17:31.689 | 4.0194 | 0 | 0 | 0 | 0 | 0 | 0 | 0 | 0 | 29.2 | 29.2 | 29.2 | 0 | 0 | 0 | 0 | 0 | 0
953 | 145 | 145 | 5 | 5 | 28 | 其它 | 静置 | 2024-06-17 16:17:32.108 | 完成 | 3.8013 | 3.8013 | 3.7813 | 0 | 0 | 0 | 0 | 0 | 0 | 0 | 0 | 0 | 0 | 00:00:10.500 | 00:00:10.500 | 2024-06-17 16:17:42.608 | 0 | 0 | 0 | 0 | 0 | 0 | 0 | 0 | 0 | 29.2 | 29.3 | 29.3 | 0 | 0 | 0 | 0 | 0 | 0
954 | 146 | 146 | 5 | 5 | 28 | 放电 | 放电 DC | 2024-06-17 16:17:42.783 | 完成 | 3.5564 | 3.5564 | 3.5373 | -62.4738 | -62.4897 | 0 | -0.0121 | 0.0121 | -0.0121 | 0 | -0.0429 | 0.0429 | -0.0429 | 00:00:00.700 | 00:00:00.700 | 2024-06-17 16:17:43.483 | 3.5423 | 0 | 0 | 0 | 0 | 0 | 0 | 0 | 0 | 29.2 | 29.2 | 29.2 | 0 | 0 | 0 | 0 | 0 | 0
955 | 147 | 147 | 5 | 5 | 28 | 其它 | 静置 | 2024-06-17 16:17:43.893 | 完成 | 3.7599 | 3.7765 | 3.7765 | 0 | 0 | 0 | 0 | 0 | 0 | 0 | 0 | 0 | 0 | 00:00:10.500 | 00:00:10.500 | 2024-06-17 16:17:54.393 | 0 | 0 | 0 | 0 | 0 | 0 | 0 | 0 | 0 | 29.2 | 29.3 | 29.3 | 0 | 0 | 0 | 0 | 0 | 0
956 | 148 | 148 | 5 | 5 | 28 | 充电 | 充电 CC | 2024-06-17 16:17:54.586 | 完成 | 3.8231 | 3.8282 | 3.8282 | 12.4984 | 12.4982 | 0.0034 | 0 | -0.0034 | 0.0034 | 0.0132 | 0 | -0.0132 | 0.0132 | 00:00:01.000 | 00:00:01.000 | 2024-06-17 16:17:55.586 | 3.8269 | 0 | 0 | 0 | 0 | 0 | 0 | 0 | 0 | 29.3 | 29.3 | 29.3 | 0 | 0 | 0 | 0 | 0 | 0
957 | 149 | 149 | 5 | 5 | 28 | 其它 | 静置 | 2024-06-17 16:17:55.986 | 完成 | 3.7822 | 3.7822 | 3.778 | 0 | 0 | 0 | 0 | 0 | 0 | 0 | 0 | 0 | 0 | 00:00:15.000 | 00:00:15.000 | 2024-06-17 16:18:10.986 | 0 | 0 | 0 | 0 | 0 | 0 | 0 | 0 | 0 | 29.3 | 29.3 | 29.3 | 0 | 0 | 0 | 0 | 0 | 0
958 | 150 | 150 | 5 | 5 | 28 | 放电 | 放电 DC | 2024-06-17 16:18:11.191 | 完成 | 3.7318 | 3.7318 | 3.7265 | -12.4938 | -12.4976 | 0 | -0.0034 | 0.0034 | -0.0034 | 0 | -0.0129 | 0.0129 | -0.0129 | 00:00:01.000 | 00:00:01.000 | 2024-06-17 16:18:12.191 | 3.7277 | 0 | 0 | 0 | 0 | 0 | 0 | 0 | 0 | 29.2 | 29.2 | 29.2 | 0 | 0 | 0 | 0 | 0 | 0
959 | 151 | 151 | 5 | 5 | 28 | 其它 | 静置 | 2024-06-17 16:18:12.589 | 完成 | 3.7725 | 3.7769 | 3.7769 | 0 | 0 | 0 | 0 | 0 | 0 | 0 | 0 | 0 | 0 | 00:00:15.000 | 00:00:15.000 | 2024-06-17 16:18:27.589 | 0 | 0 | 0 | 0 | 0 | 0 | 0 | 0 | 0 | 29.2 | 29.3 | 29.3 | 0 | 0 | 0 | 0 | 0 | 0
960 | 152 | 152 | 5 | 5 | 28 | 充电 | 充电 CC | 2024-06-17 16:18:27.786 | 完成 | 3.8701 | 3.8801 | 3.8801 | 24.9979 | 25.007 | 0.0069 | 0 | -0.0069 | 0.0069 | 0.0269 | 0 | -0.0269 | 0.0269 | 00:00:01.000 | 00:00:01.000 | 2024-06-17 16:18:28.786 | 3.8773 | 0 | 0 | 0 | 0 | 0 | 0 | 0 | 0 | 29.3 | 29.3 | 29.3 | 0 | 0 | 0 | 0 | 0 | 0
961 | 153 | 153 | 5 | 5 | 28 | 其它 | 静置 | 2024-06-17 16:18:29.188 | 完成 | 3.7881 | 3.7881 | 3.7788 | 0 | 0 | 0 | 0 | 0 | 0 | 0 | 0 | 0 | 0 | 00:00:15.000 | 00:00:15.000 | 2024-06-17 16:18:44.188 | 0 | 0 | 0 | 0 | 0 | 0 | 0 | 0 | 0 | 29.3 | 29.4 | 29.4 | 0 | 0 | 0 | 0 | 0 | 0
962 | 154 | 154 | 5 | 5 | 28 | 放电 | 放电 DC | 2024-06-17 16:18:44.387 | 完成 | 3.6865 | 3.6865 | 3.6765 | -25.0025 | -24.9997 | 0 | -0.0069 | 0.0069 | -0.0069 | 0 | -0.0254 | 0.0254 | -0.0254 | 00:00:01.000 | 00:00:01.000 | 2024-06-17 16:18:45.387 | 3.6791 | 0 | 0 | 0 | 0 | 0 | 0 | 0 | 0 | 29.3 | 29.3 | 29.3 | 0 | 0 | 0 | 0 | 0 | 0
963 | 155 | 155 | 5 | 5 | 28 | 其它 | 静置 | 2024-06-17 16:18:45.792 | 完成 | 3.7681 | 3.7765 | 3.7764 | 0 | 0 | 0 | 0 | 0 | 0 | 0 | 0 | 0 | 0 | 00:00:15.000 | 00:00:15.000 | 2024-06-17 16:19:00.792 | 0 | 0 | 0 | 0 | 0 | 0 | 0 | 0 | 0 | 29.3 | 29.3 | 29.4 | 0 | 0 | 0 | 0 | 0 | 0
964 | 156 | 156 | 5 | 5 | 28 | 充电 | 充电 CC | 2024-06-17 16:19:00.993 | 完成 | 3.9156 | 3.9303 | 3.9303 | 37.4972 | 37.5004 | 0.0104 | 0 | -0.0104 | 0.0104 | 0.0408 | 0 | -0.0408 | 0.0408 | 00:00:01.000 | 00:00:01.000 | 2024-06-17 16:19:01.993 | 3.9263 | 0 | 0 | 0 | 0 | 0 | 0 | 0 | 0 | 29.3 | 29.2 | 29.3 | 0 | 0 | 0 | 0 | 0 | 0
965 | 157 | 157 | 5 | 5 | 28 | 其它 | 静置 | 2024-06-17 16:19:02.390 | 完成 | 3.7934 | 3.7934 | 3.7795 | 0 | 0 | 0 | 0 | 0 | 0 | 0 | 0 | 0 | 0 | 00:00:15.000 | 00:00:15.000 | 2024-06-17 16:19:17.390 | 0 | 0 | 0 | 0 | 0 | 0 | 0 | 0 | 0 | 29.2 | 29.2 | 29.3 | 0 | 0 | 0 | 0 | 0 | 0
966 | 158 | 158 | 5 | 5 | 28 | 放电 | 放电 DC | 2024-06-17 16:19:17.592 | 完成 | 3.6417 | 3.6417 | 3.6273 | -37.4963 | -37.499 | 0 | -0.0104 | 0.0104 | -0.0104 | 0 | -0.0378 | 0.0378 | -0.0378 | 00:00:01.000 | 00:00:01.000 | 2024-06-17 16:19:18.592 | 3.631 | 0 | 0 | 0 | 0 | 0 | 0 | 0 | 0 | 29.2 | 29.2 | 29.2 | 0 | 0 | 0 | 0 | 0 | 0
967 | 159 | 159 | 5 | 5 | 28 | 其它 | 静置 | 2024-06-17 16:19:18.994 | 完成 | 3.7639 | 3.776 | 3.776 | 0 | 0 | 0 | 0 | 0 | 0 | 0 | 0 | 0 | 0 | 00:00:15.000 | 00:00:15.000 | 2024-06-17 16:19:33.994 | 0 | 0 | 0 | 0 | 0 | 0 | 0 | 0 | 0 | 29.2 | 29.2 | 29.3 | 0 | 0 | 0 | 0 | 0 | 0
968 | 160 | 160 | 5 | 5 | 28 | 充电 | 充电 CC | 2024-06-17 16:19:34.182 | 完成 | 3.9602 | 3.9797 | 3.9797 | 50 | 50.0064 | 0.0138 | 0 | -0.0138 | 0.0138 | 0.0551 | 0 | -0.0551 | 0.0551 | 00:00:01.000 | 00:00:01.000 | 2024-06-17 16:19:35.182 | 3.9739 | 0 | 0 | 0 | 0 | 0 | 0 | 0 | 0 | 29.2 | 29.2 | 29.2 | 0 | 0 | 0 | 0 | 0 | 0
969 | 161 | 161 | 5 | 5 | 28 | 其它 | 静置 | 2024-06-17 16:19:35.593 | 完成 | 3.7983 | 3.7983 | 3.7797 | 0 | 0 | 0 | 0 | 0 | 0 | 0 | 0 | 0 | 0 | 00:00:15.000 | 00:00:15.000 | 2024-06-17 16:19:50.593 | 0 | 0 | 0 | 0 | 0 | 0 | 0 | 0 | 0 | 29.2 | 29.3 | 29.3 | 0 | 0 | 0 | 0 | 0 | 0
970 | 162 | 162 | 5 | 5 | 28 | 放电 | 放电 DC | 2024-06-17 16:19:50.790 | 完成 | 3.5977 | 3.5977 | 3.579 | -49.992 | -49.9998 | 0 | -0.0138 | 0.0138 | -0.0138 | 0 | -0.0497 | 0.0497 | -0.0497 | 00:00:01.000 | 00:00:01.000 | 2024-06-17 16:19:51.790 | 3.5841 | 0 | 0 | 0 | 0 | 0 | 0 | 0 | 0 | 29.2 | 29.2 | 29.2 | 0 | 0 | 0 | 0 | 0 | 0
971 | 163 | 163 | 5 | 5 | 28 | 其它 | 静置 | 2024-06-17 16:19:52.193 | 完成 | 3.7597 | 3.7753 | 3.7753 | 0 | 0 | 0 | 0 | 0 | 0 | 0 | 0 | 0 | 0 | 00:00:15.000 | 00:00:15.000 | 2024-06-17 16:20:07.193 | 0 | 0 | 0 | 0 | 0 | 0 | 0 | 0 | 0 | 29.2 | 29.2 | 29.3 | 0 | 0 | 0 | 0 | 0 | 0
972 | 164 | 164 | 5 | 5 | 28 | 充电 | 充电 CC | 2024-06-17 16:20:07.382 | 完成 | 4.0035 | 4.0278 | 4.0278 | 62.5182 | 62.5003 | 0.0173 | 0 | -0.0173 | 0.0173 | 0.0697 | 0 | -0.0697 | 0.0697 | 00:00:01.000 | 00:00:01.000 | 2024-06-17 16:20:08.382 | 4.0208 | 0 | 0 | 0 | 0 | 0 | 0 | 0 | 0 | 29.1 | 29.1 | 29.1 | 0 | 0 | 0 | 0 | 0 | 0
973 | 165 | 165 | 5 | 5 | 28 | 其它 | 静置 | 2024-06-17 16:20:08.792 | 完成 | 3.8029 | 3.8029 | 3.7802 | 0 | 0 | 0 | 0 | 0 | 0 | 0 | 0 | 0 | 0 | 00:00:15.000 | 00:00:15.000 | 2024-06-17 16:20:23.792 | 0 | 0 | 0 | 0 | 0 | 0 | 0 | 0 | 0 | 29.1 | 29.2 | 29.2 | 0 | 0 | 0 | 0 | 0 | 0
974 | 166 | 166 | 5 | 5 | 28 | 放电 | 放电 DC | 2024-06-17 16:20:23.992 | 完成 | 3.5548 | 3.5548 | 3.5323 | -62.4897 | -62.5018 | 0 | -0.0173 | 0.0173 | -0.0173 | 0 | -0.0614 | 0.0614 | -0.0614 | 00:00:01.000 | 00:00:01.000 | 2024-06-17 16:20:24.992 | 3.5383 | 0 | 0 | 0 | 0 | 0 | 0 | 0 | 0 | 29.2 | 29.1 | 29.2 | 0 | 0 | 0 | 0 | 0 | 0
975 | 167 | 167 | 5 | 5 | 28 | 其它 | 静置 | 2024-06-17 16:20:25.388 | 完成 | 3.7558 | 3.7748 | 3.7748 | 0 | 0 | 0 | 0 | 0 | 0 | 0 | 0 | 0 | 0 | 00:00:15.000 | 00:00:15.000 | 2024-06-17 16:20:40.388 | 0 | 0 | 0 | 0 | 0 | 0 | 0 | 0 | 0 | 29.2 | 29.2 | 29.2 | 0 | 0 | 0 | 0 | 0 | 0
976 | 168 | 168 | 5 | 5 | 28 | 充电 | 充电 CC | 2024-06-17 16:20:40.586 | 完成 | 3.8215 | 3.8303 | 3.8303 | 12.5004 | 12.4993 | 0.0104 | 0 | -0.0104 | 0.0104 | 0.0398 | 0 | -0.0398 | 0.0398 | 00:00:03.000 | 00:00:03.000 | 2024-06-17 16:20:43.586 | 3.8278 | 0 | 0 | 0 | 0 | 0 | 0 | 0 | 0 | 29.2 | 29.1 | 29.2 | 0 | 0 | 0 | 0 | 0 | 0
977 | 169 | 169 | 5 | 5 | 28 | 其它 | 静置 | 2024-06-17 16:20:43.986 | 完成 | 3.7839 | 3.7839 | 3.7769 | 0 | 0 | 0 | 0 | 0 | 0 | 0 | 0 | 0 | 0 | 00:00:45.000 | 00:00:45.000 | 2024-06-17 16:21:28.986 | 0 | 0 | 0 | 0 | 0 | 0 | 0 | 0 | 0 | 29.2 | 29.2 | 29.3 | 0 | 0 | 0 | 0 | 0 | 0
978 | 170 | 170 | 5 | 5 | 28 | 放电 | 放电 DC | 2024-06-17 16:21:29.186 | 完成 | 3.7304 | 3.7304 | 3.7216 | -12.4976 | -12.5003 | 0 | -0.0104 | 0.0104 | -0.0104 | 0 | -0.0387 | 0.0387 | -0.0387 | 00:00:03.000 | 00:00:03.000 | 2024-06-17 16:21:32.186 | 3.7242 | 0 | 0 | 0 | 0 | 0 | 0 | 0 | 0 | 29.2 | 29.1 | 29.2 | 0 | 0 | 0 | 0 | 0 | 0
979 | 171 | 171 | 5 | 5 | 28 | 其它 | 静置 | 2024-06-17 16:21:32.594 | 完成 | 3.7681 | 3.775 | 3.775 | 0 | 0 | 0 | 0 | 0 | 0 | 0 | 0 | 0 | 0 | 00:00:45.000 | 00:00:45.000 | 2024-06-17 16:22:17.594 | 0 | 0 | 0 | 0 | 0 | 0 | 0 | 0 | 0 | 29.1 | 29.1 | 29.2 | 0 | 0 | 0 | 0 | 0 | 0
980 | 172 | 172 | 5 | 5 | 28 | 充电 | 充电 CC | 2024-06-17 16:22:17.790 | 完成 | 3.8685 | 3.8859 | 3.8859 | 24.9939 | 25.0039 | 0.0208 | 0 | -0.0208 | 0.0208 | 0.0808 | 0 | -0.0808 | 0.0808 | 00:00:03.000 | 00:00:03.000 | 2024-06-17 16:22:20.790 | 3.8808 | 0 | 0 | 0 | 0 | 0 | 0 | 0 | 0 | 29.1 | 29 | 29.1 | 0 | 0 | 0 | 0 | 0 | 0
981 | 173 | 173 | 5 | 5 | 28 | 其它 | 静置 | 2024-06-17 16:22:21.192 | 完成 | 3.7932 | 3.7932 | 3.7778 | 0 | 0 | 0 | 0 | 0 | 0 | 0 | 0 | 0 | 0 | 00:00:45.000 | 00:00:45.000 | 2024-06-17 16:23:06.192 | 0 | 0 | 0 | 0 | 0 | 0 | 0 | 0 | 0 | 29 | 29.1 | 29.1 | 0 | 0 | 0 | 0 | 0 | 0
982 | 174 | 174 | 5 | 5 | 28 | 放电 | 放电 DC | 2024-06-17 16:23:06.389 | 完成 | 3.6847 | 3.6847 | 3.6679 | -24.9988 | -25.0006 | 0 | -0.0208 | 0.0208 | -0.0208 | 0 | -0.0765 | 0.0765 | -0.0765 | 00:00:03.000 | 00:00:03.000 | 2024-06-17 16:23:09.389 | 3.6728 | 0 | 0 | 0 | 0 | 0 | 0 | 0 | 0 | 29 | 29 | 29 | 0 | 0 | 0 | 0 | 0 | 0
983 | 175 | 175 | 5 | 5 | 28 | 其它 | 静置 | 2024-06-17 16:23:09.790 | 完成 | 3.7606 | 3.7739 | 3.7739 | 0 | 0 | 0 | 0 | 0 | 0 | 0 | 0 | 0 | 0 | 00:00:45.000 | 00:00:45.000 | 2024-06-17 16:23:54.790 | 0 | 0 | 0 | 0 | 0 | 0 | 0 | 0 | 0 | 29 | 29.1 | 29.1 | 0 | 0 | 0 | 0 | 0 | 0
984 | 176 | 176 | 5 | 5 | 28 | 充电 | 充电 CC | 2024-06-17 16:23:54.991 | 完成 | 3.9142 | 3.9398 | 3.9398 | 37.4973 | 37.4985 | 0.0312 | 0 | -0.0312 | 0.0312 | 0.1228 | 0 | -0.1228 | 0.1228 | 00:00:03.000 | 00:00:03.000 | 2024-06-17 16:23:57.991 | 3.9321 | 0 | 0 | 0 | 0 | 0 | 0 | 0 | 0 | 29 | 29 | 29 | 0 | 0 | 0 | 0 | 0 | 0
985 | 177 | 177 | 5 | 5 | 28 | 其它 | 静置 | 2024-06-17 16:23:58.388 | 完成 | 3.8013 | 3.8013 | 3.7783 | 0 | 0 | 0 | 0 | 0 | 0 | 0 | 0 | 0 | 0 | 00:00:45.000 | 00:00:45.000 | 2024-06-17 16:24:43.388 | 0 | 0 | 0 | 0 | 0 | 0 | 0 | 0 | 0 | 29 | 29 | 29.1 | 0 | 0 | 0 | 0 | 0 | 0
986 | 178 | 178 | 5 | 5 | 28 | 放电 | 放电 DC | 2024-06-17 16:24:43.589 | 完成 | 3.6394 | 3.6394 | 3.615 | -37.4758 | -37.5019 | 0 | -0.0312 | 0.0312 | -0.0312 | 0 | -0.1132 | 0.1132 | -0.1132 | 00:00:03.000 | 00:00:03.000 | 2024-06-17 16:24:46.589 | 3.6221 | 0 | 0 | 0 | 0 | 0 | 0 | 0 | 0 | 29 | 28.9 | 29 | 0 | 0 | 0 | 0 | 0 | 0
987 | 179 | 179 | 5 | 5 | 28 | 其它 | 静置 | 2024-06-17 16:24:46.986 | 完成 | 3.7534 | 3.7729 | 3.7729 | 0 | 0 | 0 | 0 | 0 | 0 | 0 | 0 | 0 | 0 | 00:00:45.000 | 00:00:45.000 | 2024-06-17 16:25:31.986 | 0 | 0 | 0 | 0 | 0 | 0 | 0 | 0 | 0 | 28.9 | 29 | 29.1 | 0 | 0 | 0 | 0 | 0 | 0
988 | 180 | 180 | 5 | 5 | 28 | 充电 | 充电 CC | 2024-06-17 16:25:32.184 | 完成 | 3.9588 | 3.9925 | 3.9925 | 49.9837 | 49.9875 | 0.0416 | 0 | -0.0416 | 0.0416 | 0.1658 | 0 | -0.1658 | 0.1658 | 00:00:03.000 | 00:00:03.000 | 2024-06-17 16:25:35.184 | 3.9825 | 0 | 0 | 0 | 0 | 0 | 0 | 0 | 0 | 29 | 29 | 29 | 0 | 0 | 0 | 0 | 0 | 0
989 | 181 | 181 | 5 | 5 | 28 | 其它 | 静置 | 2024-06-17 16:25:35.593 | 完成 | 3.8089 | 3.8089 | 3.779 | 0 | 0 | 0 | 0 | 0 | 0 | 0 | 0 | 0 | 0 | 00:00:45.000 | 00:00:45.000 | 2024-06-17 16:26:20.593 | 0 | 0 | 0 | 0 | 0 | 0 | 0 | 0 | 0 | 29 | 28.9 | 29.1 | 0 | 0 | 0 | 0 | 0 | 0
990 | 182 | 182 | 5 | 5 | 28 | 放电 | 放电 DC | 2024-06-17 16:26:20.783 | 完成 | 3.595 | 3.595 | 3.5638 | -49.973 | -49.999 | 0 | -0.0416 | 0.0416 | -0.0416 | 0 | -0.1489 | 0.1489 | -0.1489 | 00:00:03.000 | 00:00:03.000 | 2024-06-17 16:26:23.783 | 3.5729 | 0 | 0 | 0 | 0 | 0 | 0 | 0 | 0 | 28.9 | 28.9 | 28.9 | 0 | 0 | 0 | 0 | 0 | 0
991 | 183 | 183 | 5 | 5 | 28 | 其它 | 静置 | 2024-06-17 16:26:24.187 | 完成 | 3.7465 | 3.7718 | 3.7718 | 0 | 0 | 0 | 0 | 0 | 0 | 0 | 0 | 0 | 0 | 00:00:45.000 | 00:00:45.000 | 2024-06-17 16:27:09.187 | 0 | 0 | 0 | 0 | 0 | 0 | 0 | 0 | 0 | 28.9 | 29.1 | 29.1 | 0 | 0 | 0 | 0 | 0 | 0
992 | 184 | 184 | 5 | 5 | 28 | 充电 | 充电 CC | 2024-06-17 16:27:09.379 | 完成 | 4.0022 | 4.0434 | 4.0434 | 62.5069 | 62.5021 | 0.052 | 0 | -0.052 | 0.052 | 0.2098 | 0 | -0.2098 | 0.2098 | 00:00:03.000 | 00:00:03.000 | 2024-06-17 16:27:12.379 | 4.0311 | 0 | 0 | 0 | 0 | 0 | 0 | 0 | 0 | 29 | 29 | 29 | 0 | 0 | 0 | 0 | 0 | 0
993 | 185 | 185 | 5 | 5 | 28 | 其它 | 静置 | 2024-06-17 16:27:12.793 | 完成 | 3.816 | 3.816 | 3.7797 | 0 | 0 | 0 | 0 | 0 | 0 | 0 | 0 | 0 | 0 | 00:00:45.000 | 00:00:45.000 | 2024-06-17 16:27:57.793 | 0 | 0 | 0 | 0 | 0 | 0 | 0 | 0 | 0 | 29 | 29.1 | 29.1 | 0 | 0 | 0 | 0 | 0 | 0
994 | 186 | 186 | 5 | 5 | 28 | 放电 | 放电 DC | 2024-06-17 16:27:57.988 | 完成 | 3.5525 | 3.5525 | 3.5146 | -62.4625 | -62.4984 | 0 | -0.052 | 0.052 | -0.052 | 0 | -0.1836 | 0.1836 | -0.1836 | 00:00:03.000 | 00:00:03.000 | 2024-06-17 16:28:00.988 | 3.5257 | 0 | 0 | 0 | 0 | 0 | 0 | 0 | 0 | 29 | 29 | 29 | 0 | 0 | 0 | 0 | 0 | 0
995 | 187 | 187 | 5 | 5 | 28 | 其它 | 静置 | 2024-06-17 16:28:01.390 | 完成 | 3.7399 | 3.7709 | 3.7708 | 0 | 0 | 0 | 0 | 0 | 0 | 0 | 0 | 0 | 0 | 00:00:45.000 | 00:00:45.000 | 2024-06-17 16:28:46.390 | 0 | 0 | 0 | 0 | 0 | 0 | 0 | 0 | 0 | 29 | 29.1 | 29.1 | 0 | 0 | 0 | 0 | 0 | 0
996 | 188 | 188 | 5 | 5 | 28 | 充电 | 充电 CC | 2024-06-17 16:28:46.581 | 完成 | 3.8178 | 3.8292 | 3.8292 | 12.4965 | 12.5025 | 0.0173 | 0 | -0.0173 | 0.0173 | 0.0664 | 0 | -0.0664 | 0.0664 | 00:00:05.000 | 00:00:05.000 | 2024-06-17 16:28:51.581 | 3.8257 | 0 | 0 | 0 | 0 | 0 | 0 | 0 | 0 | 29 | 29 | 29.1 | 0 | 0 | 0 | 0 | 0 | 0
997 | 189 | 189 | 5 | 5 | 28 | 其它 | 静置 | 2024-06-17 16:28:51.990 | 完成 | 3.7825 | 3.7825 | 3.7736 | 0 | 0 | 0 | 0 | 0 | 0 | 0 | 0 | 0 | 0 | 00:01:15.000 | 00:01:15.000 | 2024-06-17 16:30:06.990 | 0 | 0 | 0 | 0 | 0 | 0 | 0 | 0 | 0 | 29 | 29 | 29.1 | 0 | 0 | 0 | 0 | 0 | 0
998 | 190 | 190 | 5 | 5 | 28 | 放电 | 放电 DC | 2024-06-17 16:30:07.188 | 完成 | 3.7269 | 3.7269 | 3.7153 | -12.4898 | -12.4995 | 0 | -0.0173 | 0.0173 | -0.0173 | 0 | -0.0645 | 0.0645 | -0.0645 | 00:00:05.000 | 00:00:05.000 | 2024-06-17 16:30:12.188 | 3.7188 | 0 | 0 | 0 | 0 | 0 | 0 | 0 | 0 | 29 | 29 | 29 | 0 | 0 | 0 | 0 | 0 | 0
999 | 191 | 191 | 5 | 5 | 28 | 其它 | 静置 | 2024-06-17 16:30:12.587 | 完成 | 3.7622 | 3.7713 | 3.7711 | 0 | 0 | 0 | 0 | 0 | 0 | 0 | 0 | 0 | 0 | 00:01:15.000 | 00:01:15.000 | 2024-06-17 16:31:27.587 | 0 | 0 | 0 | 0 | 0 | 0 | 0 | 0 | 0 | 29 | 28.9 | 29.1 | 0 | 0 | 0 | 0 | 0 | 0
1000 | 192 | 192 | 5 | 5 | 28 | 充电 | 充电 CC | 2024-06-17 16:31:27.747 | 完成 | 3.8659 | 3.8884 | 3.8884 | 24.9981 | 25.0006 | 0.0347 | 0 | -0.0347 | 0.0347 | 0.1346 | 0 | -0.1346 | 0.1346 | 00:00:05.000 | 00:00:05.000 | 2024-06-17 16:31:32.747 | 3.8817 | 0 | 0 | 0 | 0 | 0 | 0 | 0 | 0 | 28.8 | 28.8 | 28.8 | 0 | 0 | 0 | 0 | 0 | 0
1001 | 193 | 193 | 5 | 5 | 28 | 其它 | 静置 | 2024-06-17 16:31:33.141 | 完成 | 3.7946 | 3.7946 | 3.7748 | 0 | 0 | 0 | 0 | 0 | 0 | 0 | 0 | 0 | 0 | 00:01:15.000 | 00:01:15.000 | 2024-06-17 16:32:48.141 | 0 | 0 | 0 | 0 | 0 | 0 | 0 | 0 | 0 | 28.8 | 28.9 | 29 | 0 | 0 | 0 | 0 | 0 | 0
1002 | 194 | 194 | 5 | 5 | 28 | 放电 | 放电 DC | 2024-06-17 16:32:48.352 | 完成 | 3.6807 | 3.6807 | 3.6586 | -24.9806 | -24.999 | 0 | -0.0347 | 0.0347 | -0.0347 | 0 | -0.1272 | 0.1272 | -0.1272 | 00:00:05.000 | 00:00:05.000 | 2024-06-17 16:32:53.352 | 3.6652 | 0 | 0 | 0 | 0 | 0 | 0 | 0 | 0 | 28.8 | 28.8 | 28.8 | 0 | 0 | 0 | 0 | 0 | 0
1003 | 195 | 195 | 5 | 5 | 28 | 其它 | 静置 | 2024-06-17 16:32:53.750 | 完成 | 3.7525 | 3.7701 | 3.7699 | 0 | 0 | 0 | 0 | 0 | 0 | 0 | 0 | 0 | 0 | 00:01:15.000 | 00:01:15.000 | 2024-06-17 16:34:08.750 | 0 | 0 | 0 | 0 | 0 | 0 | 0 | 0 | 0 | 28.8 | 28.8 | 28.9 | 0 | 0 | 0 | 0 | 0 | 0
1004 | 196 | 196 | 5 | 5 | 28 | 充电 | 充电 CC | 2024-06-17 16:34:08.952 | 完成 | 3.9123 | 3.9456 | 3.9456 | 37.4804 | 37.5004 | 0.052 | 0 | -0.052 | 0.052 | 0.2049 | 0 | -0.2049 | 0.2049 | 00:00:05.000 | 00:00:05.000 | 2024-06-17 16:34:13.952 | 3.9354 | 0 | 0 | 0 | 0 | 0 | 0 | 0 | 0 | 28.8 | 28.7 | 28.8 | 0 | 0 | 0 | 0 | 0 | 0
1005 | 197 | 197 | 5 | 5 | 28 | 其它 | 静置 | 2024-06-17 16:34:14.341 | 完成 | 3.8052 | 3.8052 | 3.7758 | 0 | 0 | 0 | 0 | 0 | 0 | 0 | 0 | 0 | 0 | 00:01:15.000 | 00:01:15.000 | 2024-06-17 16:35:29.341 | 0 | 0 | 0 | 0 | 0 | 0 | 0 | 0 | 0 | 28.8 | 28.7 | 28.8 | 0 | 0 | 0 | 0 | 0 | 0
1006 | 198 | 198 | 5 | 5 | 28 | 放电 | 放电 DC | 2024-06-17 16:35:29.548 | 完成 | 3.635 | 3.635 | 3.6031 | -37.4523 | -37.5013 | 0 | -0.052 | 0.052 | -0.052 | 0 | -0.1882 | 0.1882 | -0.1882 | 00:00:05.000 | 00:00:05.000 | 2024-06-17 16:35:34.548 | 3.6127 | 0 | 0 | 0 | 0 | 0 | 0 | 0 | 0 | 28.6 | 28.6 | 28.6 | 0 | 0 | 0 | 0 | 0 | 0
1007 | 199 | 199 | 5 | 5 | 28 | 其它 | 静置 | 2024-06-17 16:35:34.950 | 完成 | 3.7432 | 3.769 | 3.769 | 0 | 0 | 0 | 0 | 0 | 0 | 0 | 0 | 0 | 0 | 00:01:15.000 | 00:01:15.000 | 2024-06-17 16:36:49.950 | 0 | 0 | 0 | 0 | 0 | 0 | 0 | 0 | 0 | 28.6 | 28.7 | 28.8 | 0 | 0 | 0 | 0 | 0 | 0
1008 | 200 | 200 | 5 | 5 | 28 | 充电 | 充电 CC | 2024-06-17 16:36:50.143 | 完成 | 3.9574 | 4.0012 | 4.0012 | 49.9835 | 50.0004 | 0.0694 | 0 | -0.0694 | 0.0694 | 0.2768 | 0 | -0.2768 | 0.2768 | 00:00:05.000 | 00:00:05.000 | 2024-06-17 16:36:55.143 | 3.9879 | 0 | 0 | 0 | 0 | 0 | 0 | 0 | 0 | 28.7 | 28.7 | 28.7 | 0 | 0 | 0 | 0 | 0 | 0
1009 | 201 | 201 | 5 | 5 | 28 | 其它 | 静置 | 2024-06-17 16:36:55.558 | 完成 | 3.8152 | 3.8152 | 3.7769 | 0 | 0 | 0 | 0 | 0 | 0 | 0 | 0 | 0 | 0 | 00:01:15.000 | 00:01:15.000 | 2024-06-17 16:38:10.558 | 0 | 0 | 0 | 0 | 0 | 0 | 0 | 0 | 0 | 28.7 | 28.7 | 28.8 | 0 | 0 | 0 | 0 | 0 | 0
1010 | 202 | 202 | 5 | 5 | 28 | 放电 | 放电 DC | 2024-06-17 16:38:10.746 | 完成 | 3.5908 | 3.5908 | 3.5497 | -49.9709 | -50.0009 | 0 | -0.0694 | 0.0694 | -0.0694 | 0 | -0.2474 | 0.2474 | -0.2474 | 00:00:05.000 | 00:00:05.000 | 2024-06-17 16:38:15.746 | 3.5622 | 0 | 0 | 0 | 0 | 0 | 0 | 0 | 0 | 28.7 | 28.7 | 28.7 | 0 | 0 | 0 | 0 | 0 | 0
1011 | 203 | 203 | 5 | 5 | 28 | 其它 | 静置 | 2024-06-17 16:38:16.148 | 完成 | 3.7346 | 3.7678 | 3.7678 | 0 | 0 | 0 | 0 | 0 | 0 | 0 | 0 | 0 | 0 | 00:01:15.000 | 00:01:15.000 | 2024-06-17 16:39:31.148 | 0 | 0 | 0 | 0 | 0 | 0 | 0 | 0 | 0 | 28.7 | 28.7 | 28.9 | 0 | 0 | 0 | 0 | 0 | 0
1012 | 204 | 204 | 5 | 5 | 28 | 充电 | 充电 CC | 2024-06-17 16:39:31.344 | 完成 | 4.0008 | 4.0548 | 4.0548 | 62.4934 | 62.5017 | 0.0868 | 0 | -0.0868 | 0.0868 | 0.3504 | 0 | -0.3504 | 0.3504 | 00:00:05.000 | 00:00:05.000 | 2024-06-17 16:39:36.344 | 4.0384 | 0 | 0 | 0 | 0 | 0 | 0 | 0 | 0 | 28.7 | 28.7 | 28.7 | 0 | 0 | 0 | 0 | 0 | 0
1013 | 205 | 205 | 5 | 5 | 28 | 其它 | 静置 | 2024-06-17 16:39:36.749 | 完成 | 3.825 | 3.825 | 3.7778 | 0 | 0 | 0 | 0 | 0 | 0 | 0 | 0 | 0 | 0 | 00:01:15.000 | 00:01:15.000 | 2024-06-17 16:40:51.749 | 0 | 0 | 0 | 0 | 0 | 0 | 0 | 0 | 0 | 28.7 | 28.9 | 28.9 | 0 | 0 | 0 | 0 | 0 | 0
1014 | 206 | 206 | 5 | 5 | 28 | 放电 | 放电 DC | 2024-06-17 16:40:51.949 | 完成 | 3.5485 | 3.5485 | 3.4988 | -62.4733 | -62.5004 | 0 | -0.0868 | 0.0868 | -0.0868 | 0 | -0.3051 | 0.3051 | -0.3051 | 00:00:05.000 | 00:00:05.000 | 2024-06-17 16:40:56.949 | 3.5139 | 0 | 0 | 0 | 0 | 0 | 0 | 0 | 0 | 28.8 | 28.8 | 28.8 | 0 | 0 | 0 | 0 | 0 | 0
1015 | 207 | 207 | 5 | 5 | 28 | 其它 | 静置 | 2024-06-17 16:40:57.352 | 完成 | 3.726 | 3.7669 | 3.7669 | 0 | 0 | 0 | 0 | 0 | 0 | 0 | 0 | 0 | 0 | 00:01:15.000 | 00:01:15.000 | 2024-06-17 16:42:12.352 | 0 | 0 | 0 | 0 | 0 | 0 | 0 | 0 | 0 | 28.8 | 28.9 | 29 | 0 | 0 | 0 | 0 | 0 | 0
1016 | 6 | 6 | 6 | 6 | 28 | 充电 | 充电 CC | 2024-06-17 16:42:12.564 | 完成 | 3.8652 | 4.0137 | 4.0137 | 25.0036 | 25.0013 | 1.2499 | 0 | -1.2499 | 1.2499 | 4.9531 | 0 | -4.9531 | 4.9531 | 00:03:00.000 | 00:03:00.000 | 2024-06-17 16:45:12.564 | 3.9688 | 0 | 0 | 0 | 0 | 0 | 0 | 0 | 0 | 28.9 | 29.9 | 29.9 | 0 | 0 | 0 | 0 | 0 | 0
1017 | 7 | 7 | 6 | 6 | 28 | 其它 | 静置 | 2024-06-17 16:45:13.040 | 完成 | 3.9202 | 3.9202 | 3.8308 | 0 | 0 | 0 | 0 | 0 | 0 | 0 | 0 | 0 | 0 | 00:10:00.000 | 00:10:00.000 | 2024-06-17 16:55:13.040 | 0 | 0 | 0 | 0 | 0 | 0 | 0 | 0 | 0 | 29.9 | 28.8 | 30.2 | 0 | 0 | 0 | 0 | 0 | 0
1018 | 8 | 8 | 6 | 6 | 28 | 充电 | 充电 CC | 2024-06-17 16:55:13.337 | 完成 | 3.8778 | 3.8789 | 3.8789 | 12.4953 | 12.4995 | 0.0001 | 0 | -0.0001 | 0.0001 | 0.0004 | 0 | -0.0004 | 0.0004 | 00:00:00.030 | 00:00:00.030 | 2024-06-17 16:55:13.367 | 3.8787 | 0 | 0 | 0 | 0 | 0 | 0 | 0 | 0 | 28.8 | 28.8 | 28.8 | 0 | 0 | 0 | 0 | 0 | 0
1019 | 9 | 9 | 6 | 6 | 28 | 其它 | 静置 | 2024-06-17 16:55:13.757 | 完成 | 3.8336 | 3.8336 | 3.8315 | 0 | 0 | 0 | 0 | 0 | 0 | 0 | 0 | 0 | 0 | 00:00:00.450 | 00:00:00.450 | 2024-06-17 16:55:14.207 | 0 | 0 | 0 | 0 | 0 | 0 | 0 | 0 | 0 | 28.8 | 28.8 | 28.8 | 0 | 0 | 0 | 0 | 0 | 0
1020 | 10 | 10 | 6 | 6 | 28 | 放电 | 放电 DC | 2024-06-17 16:55:14.356 | 完成 | 3.7846 | 3.7846 | 3.7834 | -12.4975 | -12.4983 | 0 | -0.0001 | 0.0001 | -0.0001 | 0 | -0.0002 | 0.0002 | -0.0002 | 00:00:00.030 | 00:00:00.030 | 2024-06-17 16:55:14.386 | 3.7837 | 0 | 0 | 0 | 0 | 0 | 0 | 0 | 0 | 28.8 | 28.8 | 28.8 | 0 | 0 | 0 | 0 | 0 | 0
1021 | 11 | 11 | 6 | 6 | 28 | 其它 | 静置 | 2024-06-17 16:55:14.748 | 完成 | 3.8289 | 3.8306 | 3.8306 | 0 | 0 | 0 | 0 | 0 | 0 | 0 | 0 | 0 | 0 | 00:00:00.450 | 00:00:00.450 | 2024-06-17 16:55:15.198 | 0 | 0 | 0 | 0 | 0 | 0 | 0 | 0 | 0 | 28.8 | 28.8 | 28.8 | 0 | 0 | 0 | 0 | 0 | 0
1022 | 12 | 12 | 6 | 6 | 28 | 充电 | 充电 CC | 2024-06-17 16:55:15.346 | 完成 | 3.9244 | 3.9265 | 3.9265 | 24.9923 | 25.0004 | 0.0002 | 0 | -0.0002 | 0.0002 | 0.0008 | 0 | -0.0008 | 0.0008 | 00:00:00.030 | 00:00:00.030 | 2024-06-17 16:55:15.376 | 3.9254 | 0 | 0 | 0 | 0 | 0 | 0 | 0 | 0 | 28.8 | 28.8 | 28.8 | 0 | 0 | 0 | 0 | 0 | 0
1023 | 13 | 13 | 6 | 6 | 28 | 其它 | 静置 | 2024-06-17 16:55:15.754 | 完成 | 3.8361 | 3.8361 | 3.832 | 0 | 0 | 0 | 0 | 0 | 0 | 0 | 0 | 0 | 0 | 00:00:00.450 | 00:00:00.450 | 2024-06-17 16:55:16.204 | 0 | 0 | 0 | 0 | 0 | 0 | 0 | 0 | 0 | 28.8 | 28.8 | 28.8 | 0 | 0 | 0 | 0 | 0 | 0
1024 | 14 | 14 | 6 | 6 | 28 | 放电 | 放电 DC | 2024-06-17 16:55:16.343 | 完成 | 3.7388 | 3.7388 | 3.7367 | -24.9932 | -25 | 0 | -0.0002 | 0.0002 | -0.0002 | 0 | -0.0007 | 0.0007 | -0.0007 | 00:00:00.030 | 00:00:00.030 | 2024-06-17 16:55:16.373 | 3.7379 | 0 | 0 | 0 | 0 | 0 | 0 | 0 | 0 | 28.8 | 28.8 | 28.8 | 0 | 0 | 0 | 0 | 0 | 0
1025 | 15 | 15 | 6 | 6 | 28 | 其它 | 静置 | 2024-06-17 16:55:16.753 | 完成 | 3.8269 | 3.8304 | 3.8303 | 0 | 0 | 0 | 0 | 0 | 0 | 0 | 0 | 0 | 0 | 00:00:00.450 | 00:00:00.450 | 2024-06-17 16:55:17.203 | 0 | 0 | 0 | 0 | 0 | 0 | 0 | 0 | 0 | 28.8 | 28.8 | 28.8 | 0 | 0 | 0 | 0 | 0 | 0
1026 | 16 | 16 | 6 | 6 | 28 | 充电 | 充电 CC | 2024-06-17 16:55:17.343 | 完成 | 3.9704 | 3.9735 | 3.9735 | 37.4813 | 37.5098 | 0.0002 | 0 | -0.0002 | 0.0002 | 0.0011 | 0 | -0.0011 | 0.0011 | 00:00:00.030 | 00:00:00.030 | 2024-06-17 16:55:17.373 | 3.9704 | 0 | 0 | 0 | 0 | 0 | 0 | 0 | 0 | 28.8 | 28.8 | 28.8 | 0 | 0 | 0 | 0 | 0 | 0
1027 | 17 | 17 | 6 | 6 | 28 | 其它 | 静置 | 2024-06-17 16:55:17.753 | 完成 | 3.8383 | 3.8383 | 3.8324 | 0 | 0 | 0 | 0 | 0 | 0 | 0 | 0 | 0 | 0 | 00:00:00.450 | 00:00:00.450 | 2024-06-17 16:55:18.203 | 0 | 0 | 0 | 0 | 0 | 0 | 0 | 0 | 0 | 28.8 | 28.8 | 28.8 | 0 | 0 | 0 | 0 | 0 | 0
1028 | 18 | 18 | 6 | 6 | 28 | 放电 | 放电 DC | 2024-06-17 16:55:18.346 | 完成 | 3.6937 | 3.6937 | 3.6907 | -37.4691 | -37.4986 | 0 | -0.0002 | 0.0002 | -0.0002 | 0 | -0.0011 | 0.0011 | -0.0011 | 00:00:00.030 | 00:00:00.030 | 2024-06-17 16:55:18.376 | 3.6937 | 0 | 0 | 0 | 0 | 0 | 0 | 0 | 0 | 28.8 | 28.8 | 28.8 | 0 | 0 | 0 | 0 | 0 | 0
1029 | 19 | 19 | 6 | 6 | 28 | 其它 | 静置 | 2024-06-17 16:55:18.752 | 完成 | 3.825 | 3.8301 | 3.8301 | 0 | 0 | 0 | 0 | 0 | 0 | 0 | 0 | 0 | 0 | 00:00:00.450 | 00:00:00.450 | 2024-06-17 16:55:19.202 | 0 | 0 | 0 | 0 | 0 | 0 | 0 | 0 | 0 | 28.8 | 28.8 | 28.8 | 0 | 0 | 0 | 0 | 0 | 0
1030 | 20 | 20 | 6 | 6 | 28 | 充电 | 充电 CC | 2024-06-17 16:55:19.350 | 完成 | 4.0155 | 4.0191 | 4.0191 | 49.9851 | 49.9958 | 0.0004 | 0 | -0.0004 | 0.0004 | 0.0016 | 0 | -0.0016 | 0.0016 | 00:00:00.030 | 00:00:00.030 | 2024-06-17 16:55:19.380 | 4.017 | 0 | 0 | 0 | 0 | 0 | 0 | 0 | 0 | 28.8 | 28.8 | 28.8 | 0 | 0 | 0 | 0 | 0 | 0
1031 | 21 | 21 | 6 | 6 | 28 | 其它 | 静置 | 2024-06-17 16:55:19.739 | 完成 | 3.8406 | 3.8406 | 3.8329 | 0 | 0 | 0 | 0 | 0 | 0 | 0 | 0 | 0 | 0 | 00:00:00.450 | 00:00:00.450 | 2024-06-17 16:55:20.189 | 0 | 0 | 0 | 0 | 0 | 0 | 0 | 0 | 0 | 28.8 | 28.8 | 28.8 | 0 | 0 | 0 | 0 | 0 | 0
1032 | 22 | 22 | 6 | 6 | 28 | 放电 | 放电 DC | 2024-06-17 16:55:20.350 | 完成 | 3.6494 | 3.6494 | 3.6458 | -50.0026 | -50.0046 | 0 | -0.0004 | 0.0004 | -0.0004 | 0 | -0.0015 | 0.0015 | -0.0015 | 00:00:00.030 | 00:00:00.030 | 2024-06-17 16:55:20.380 | 3.6479 | 0 | 0 | 0 | 0 | 0 | 0 | 0 | 0 | 28.8 | 28.8 | 28.8 | 0 | 0 | 0 | 0 | 0 | 0
1033 | 23 | 23 | 6 | 6 | 28 | 其它 | 静置 | 2024-06-17 16:55:20.753 | 完成 | 3.8232 | 3.8299 | 3.8299 | 0 | 0 | 0 | 0 | 0 | 0 | 0 | 0 | 0 | 0 | 00:00:00.450 | 00:00:00.450 | 2024-06-17 16:55:21.203 | 0 | 0 | 0 | 0 | 0 | 0 | 0 | 0 | 0 | 28.8 | 28.8 | 28.8 | 0 | 0 | 0 | 0 | 0 | 0
1034 | 24 | 24 | 6 | 6 | 28 | 充电 | 充电 CC | 2024-06-17 16:55:21.343 | 完成 | 4.0595 | 4.0637 | 4.0637 | 62.4836 | 62.4906 | 0.0005 | 0 | -0.0005 | 0.0005 | 0.0021 | 0 | -0.0021 | 0.0021 | 00:00:00.030 | 00:00:00.030 | 2024-06-17 16:55:21.373 | 4.0613 | 0 | 0 | 0 | 0 | 0 | 0 | 0 | 0 | 28.7 | 28.7 | 28.7 | 0 | 0 | 0 | 0 | 0 | 0
1035 | 25 | 25 | 6 | 6 | 28 | 其它 | 静置 | 2024-06-17 16:55:21.753 | 完成 | 3.8429 | 3.8429 | 3.8336 | 0 | 0 | 0 | 0 | 0 | 0 | 0 | 0 | 0 | 0 | 00:00:00.450 | 00:00:00.450 | 2024-06-17 16:55:22.203 | 0 | 0 | 0 | 0 | 0 | 0 | 0 | 0 | 0 | 28.8 | 28.8 | 28.8 | 0 | 0 | 0 | 0 | 0 | 0
1036 | 26 | 26 | 6 | 6 | 28 | 放电 | 放电 DC | 2024-06-17 16:55:22.348 | 完成 | 3.6064 | 3.6064 | 3.6019 | -62.4477 | -62.4934 | 0 | -0.0005 | 0.0005 | -0.0005 | 0 | -0.0018 | 0.0018 | -0.0018 | 00:00:00.030 | 00:00:00.030 | 2024-06-17 16:55:22.378 | 3.6045 | 0 | 0 | 0 | 0 | 0 | 0 | 0 | 0 | 28.7 | 28.7 | 28.7 | 0 | 0 | 0 | 0 | 0 | 0
1037 | 27 | 27 | 6 | 6 | 28 | 其它 | 静置 | 2024-06-17 16:55:22.742 | 完成 | 3.8217 | 3.8297 | 3.8297 | 0 | 0 | 0 | 0 | 0 | 0 | 0 | 0 | 0 | 0 | 00:00:00.450 | 00:00:00.450 | 2024-06-17 16:55:23.192 | 0 | 0 | 0 | 0 | 0 | 0 | 0 | 0 | 0 | 28.8 | 28.8 | 28.8 | 0 | 0 | 0 | 0 | 0 | 0
1038 | 28 | 28 | 6 | 6 | 28 | 充电 | 充电 CC | 2024-06-17 16:55:23.341 | 完成 | 3.8771 | 3.8787 | 3.8787 | 12.496 | 12.499 | 0.0001 | 0 | -0.0001 | 0.0001 | 0.0005 | 0 | -0.0005 | 0.0005 | 00:00:00.050 | 00:00:00.050 | 2024-06-17 16:55:23.391 | 3.878 | 0 | 0 | 0 | 0 | 0 | 0 | 0 | 0 | 28.7 | 28.7 | 28.7 | 0 | 0 | 0 | 0 | 0 | 0
1039 | 29 | 29 | 6 | 6 | 28 | 其它 | 静置 | 2024-06-17 16:55:23.750 | 完成 | 3.8329 | 3.8329 | 3.831 | 0 | 0 | 0 | 0 | 0 | 0 | 0 | 0 | 0 | 0 | 00:00:00.750 | 00:00:00.750 | 2024-06-17 16:55:24.500 | 0 | 0 | 0 | 0 | 0 | 0 | 0 | 0 | 0 | 28.8 | 28.8 | 28.8 | 0 | 0 | 0 | 0 | 0 | 0
1040 | 30 | 30 | 6 | 6 | 28 | 放电 | 放电 DC | 2024-06-17 16:55:24.652 | 完成 | 3.7841 | 3.7841 | 3.7825 | -12.4967 | -12.5012 | 0 | -0.0001 | 0.0001 | -0.0001 | 0 | -0.0005 | 0.0005 | -0.0005 | 00:00:00.050 | 00:00:00.050 | 2024-06-17 16:55:24.702 | 3.7832 | 0 | 0 | 0 | 0 | 0 | 0 | 0 | 0 | 28.7 | 28.7 | 28.7 | 0 | 0 | 0 | 0 | 0 | 0
1041 | 31 | 31 | 6 | 6 | 28 | 其它 | 静置 | 2024-06-17 16:55:25.052 | 完成 | 3.8282 | 3.8303 | 3.8303 | 0 | 0 | 0 | 0 | 0 | 0 | 0 | 0 | 0 | 0 | 00:00:00.750 | 00:00:00.750 | 2024-06-17 16:55:25.802 | 0 | 0 | 0 | 0 | 0 | 0 | 0 | 0 | 0 | 28.7 | 28.8 | 28.8 | 0 | 0 | 0 | 0 | 0 | 0
1042 | 32 | 32 | 6 | 6 | 28 | 充电 | 充电 CC | 2024-06-17 16:55:25.948 | 完成 | 3.9242 | 3.927 | 3.927 | 25.0004 | 24.999 | 0.0002 | 0 | -0.0002 | 0.0002 | 0.0013 | 0 | -0.0013 | 0.0013 | 00:00:00.050 | 00:00:00.050 | 2024-06-17 16:55:25.998 | 3.9251 | 0 | 0 | 0 | 0 | 0 | 0 | 0 | 0 | 28.7 | 28.7 | 28.7 | 0 | 0 | 0 | 0 | 0 | 0
1043 | 33 | 33 | 6 | 6 | 28 | 其它 | 静置 | 2024-06-17 16:55:26.338 | 完成 | 3.8355 | 3.8355 | 3.8313 | 0 | 0 | 0 | 0 | 0 | 0 | 0 | 0 | 0 | 0 | 00:00:00.750 | 00:00:00.750 | 2024-06-17 16:55:27.088 | 0 | 0 | 0 | 0 | 0 | 0 | 0 | 0 | 0 | 28.7 | 28.7 | 28.8 | 0 | 0 | 0 | 0 | 0 | 0
1044 | 34 | 34 | 6 | 6 | 28 | 放电 | 放电 DC | 2024-06-17 16:55:27.243 | 完成 | 3.7383 | 3.7383 | 3.7355 | -24.9909 | -24.9997 | 0 | -0.0002 | 0.0002 | -0.0002 | 0 | -0.0011 | 0.0011 | -0.0011 | 00:00:00.050 | 00:00:00.050 | 2024-06-17 16:55:27.293 | 3.7374 | 0 | 0 | 0 | 0 | 0 | 0 | 0 | 0 | 28.7 | 28.7 | 28.7 | 0 | 0 | 0 | 0 | 0 | 0
1045 | 35 | 35 | 6 | 6 | 28 | 其它 | 静置 | 2024-06-17 16:55:27.652 | 完成 | 3.8264 | 3.8303 | 3.8303 | 0 | 0 | 0 | 0 | 0 | 0 | 0 | 0 | 0 | 0 | 00:00:00.750 | 00:00:00.750 | 2024-06-17 16:55:28.402 | 0 | 0 | 0 | 0 | 0 | 0 | 0 | 0 | 0 | 28.7 | 28.7 | 28.8 | 0 | 0 | 0 | 0 | 0 | 0
1046 | 36 | 36 | 6 | 6 | 28 | 充电 | 充电 CC | 2024-06-17 16:55:28.568 | 完成 | 3.9702 | 3.9742 | 3.9742 | 37.4812 | 37.493 | 0.0005 | 0 | -0.0005 | 0.0005 | 0.002 | 0 | -0.002 | 0.002 | 00:00:00.050 | 00:00:00.050 | 2024-06-17 16:55:28.618 | 3.9714 | 0 | 0 | 0 | 0 | 0 | 0 | 0 | 0 | 28.7 | 28.7 | 28.7 | 0 | 0 | 0 | 0 | 0 | 0
1047 | 37 | 37 | 6 | 6 | 28 | 其它 | 静置 | 2024-06-17 16:55:29.052 | 完成 | 3.8396 | 3.8396 | 3.8327 | 0 | 0 | 0 | 0 | 0 | 0 | 0 | 0 | 0 | 0 | 00:00:00.750 | 00:00:00.750 | 2024-06-17 16:55:29.802 | 0 | 0 | 0 | 0 | 0 | 0 | 0 | 0 | 0 | 28.7 | 28.7 | 28.7 | 0 | 0 | 0 | 0 | 0 | 0
1048 | 38 | 38 | 6 | 6 | 28 | 放电 | 放电 DC | 2024-06-17 16:55:29.943 | 完成 | 3.6937 | 3.6937 | 3.69 | -37.4912 | -37.4791 | 0 | -0.0005 | 0.0005 | -0.0005 | 0 | -0.0019 | 0.0019 | -0.0019 | 00:00:00.050 | 00:00:00.050 | 2024-06-17 16:55:29.993 | 3.6926 | 0 | 0 | 0 | 0 | 0 | 0 | 0 | 0 | 28.7 | 28.7 | 28.7 | 0 | 0 | 0 | 0 | 0 | 0
1049 | 39 | 39 | 6 | 6 | 28 | 其它 | 静置 | 2024-06-17 16:55:30.349 | 完成 | 3.825 | 3.8304 | 3.8304 | 0 | 0 | 0 | 0 | 0 | 0 | 0 | 0 | 0 | 0 | 00:00:00.750 | 00:00:00.750 | 2024-06-17 16:55:31.099 | 0 | 0 | 0 | 0 | 0 | 0 | 0 | 0 | 0 | 28.7 | 28.7 | 28.7 | 0 | 0 | 0 | 0 | 0 | 0
1050 | 40 | 40 | 6 | 6 | 28 | 充电 | 充电 CC | 2024-06-17 16:55:31.249 | 完成 | 4.0159 | 4.0206 | 4.0206 | 50.0027 | 50.0041 | 0.0005 | 0 | -0.0005 | 0.0005 | 0.0027 | 0 | -0.0027 | 0.0027 | 00:00:00.050 | 00:00:00.050 | 2024-06-17 16:55:31.299 | 4.0173 | 0 | 0 | 0 | 0 | 0 | 0 | 0 | 0 | 28.7 | 28.7 | 28.7 | 0 | 0 | 0 | 0 | 0 | 0
1051 | 41 | 41 | 6 | 6 | 28 | 其它 | 静置 | 2024-06-17 16:55:31.638 | 完成 | 3.8403 | 3.8403 | 3.8324 | 0 | 0 | 0 | 0 | 0 | 0 | 0 | 0 | 0 | 0 | 00:00:00.750 | 00:00:00.750 | 2024-06-17 16:55:32.388 | 0 | 0 | 0 | 0 | 0 | 0 | 0 | 0 | 0 | 28.7 | 28.7 | 28.7 | 0 | 0 | 0 | 0 | 0 | 0
1052 | 42 | 42 | 6 | 6 | 28 | 放电 | 放电 DC | 2024-06-17 16:55:32.546 | 完成 | 3.6493 | 3.6493 | 3.644 | -49.9169 | -50.0139 | 0 | -0.0005 | 0.0005 | -0.0005 | 0 | -0.0025 | 0.0025 | -0.0025 | 00:00:00.050 | 00:00:00.050 | 2024-06-17 16:55:32.596 | 3.6477 | 0 | 0 | 0 | 0 | 0 | 0 | 0 | 0 | 28.7 | 28.7 | 28.7 | 0 | 0 | 0 | 0 | 0 | 0
1053 | 43 | 43 | 6 | 6 | 28 | 其它 | 静置 | 2024-06-17 16:55:32.941 | 完成 | 3.8229 | 3.8301 | 3.8301 | 0 | 0 | 0 | 0 | 0 | 0 | 0 | 0 | 0 | 0 | 00:00:00.750 | 00:00:00.750 | 2024-06-17 16:55:33.691 | 0 | 0 | 0 | 0 | 0 | 0 | 0 | 0 | 0 | 28.7 | 28.7 | 28.7 | 0 | 0 | 0 | 0 | 0 | 0
1054 | 44 | 44 | 6 | 6 | 28 | 充电 | 充电 CC | 2024-06-17 16:55:33.850 | 完成 | 4.0598 | 4.0657 | 4.0657 | 62.4962 | 62.5033 | 0.0008 | 0 | -0.0008 | 0.0008 | 0.0035 | 0 | -0.0035 | 0.0035 | 00:00:00.050 | 00:00:00.050 | 2024-06-17 16:55:33.900 | 4.063 | 0 | 0 | 0 | 0 | 0 | 0 | 0 | 0 | 28.7 | 28.7 | 28.7 | 0 | 0 | 0 | 0 | 0 | 0
1055 | 45 | 45 | 6 | 6 | 28 | 其它 | 静置 | 2024-06-17 16:55:34.250 | 完成 | 3.8427 | 3.8427 | 3.8329 | 0 | 0 | 0 | 0 | 0 | 0 | 0 | 0 | 0 | 0 | 00:00:00.750 | 00:00:00.750 | 2024-06-17 16:55:35.000 | 0 | 0 | 0 | 0 | 0 | 0 | 0 | 0 | 0 | 28.7 | 28.7 | 28.7 | 0 | 0 | 0 | 0 | 0 | 0
1056 | 46 | 46 | 6 | 6 | 28 | 放电 | 放电 DC | 2024-06-17 16:55:35.155 | 完成 | 3.6059 | 3.6059 | 3.5999 | -62.4411 | -62.4874 | 0 | -0.0008 | 0.0008 | -0.0008 | 0 | -0.0031 | 0.0031 | -0.0031 | 00:00:00.050 | 00:00:00.050 | 2024-06-17 16:55:35.205 | 3.6026 | 0 | 0 | 0 | 0 | 0 | 0 | 0 | 0 | 28.7 | 28.7 | 28.7 | 0 | 0 | 0 | 0 | 0 | 0
1057 | 47 | 47 | 6 | 6 | 28 | 其它 | 静置 | 2024-06-17 16:55:35.587 | 完成 | 3.8194 | 3.829 | 3.829 | 0 | 0 | 0 | 0 | 0 | 0 | 0 | 0 | 0 | 0 | 00:00:00.750 | 00:00:00.750 | 2024-06-17 16:55:36.337 | 0 | 0 | 0 | 0 | 0 | 0 | 0 | 0 | 0 | 28.7 | 28.7 | 28.7 | 0 | 0 | 0 | 0 | 0 | 0
1058 | 48 | 48 | 6 | 6 | 28 | 充电 | 充电 CC | 2024-06-17 16:55:36.560 | 完成 | 3.8763 | 3.878 | 3.878 | 12.4898 | 12.4989 | 0.0002 | 0 | -0.0002 | 0.0002 | 0.0009 | 0 | -0.0009 | 0.0009 | 00:00:00.070 | 00:00:00.070 | 2024-06-17 16:55:36.630 | 3.8771 | 0 | 0 | 0 | 0 | 0 | 0 | 0 | 0 | 28.7 | 28.7 | 28.7 | 0 | 0 | 0 | 0 | 0 | 0
1059 | 49 | 49 | 6 | 6 | 28 | 其它 | 静置 | 2024-06-17 16:55:37.048 | 完成 | 3.8324 | 3.8324 | 3.8303 | 0 | 0 | 0 | 0 | 0 | 0 | 0 | 0 | 0 | 0 | 00:00:01.050 | 00:00:01.050 | 2024-06-17 16:55:38.098 | 0 | 0 | 0 | 0 | 0 | 0 | 0 | 0 | 0 | 28.7 | 28.7 | 28.7 | 0 | 0 | 0 | 0 | 0 | 0
1060 | 50 | 50 | 6 | 6 | 28 | 放电 | 放电 DC | 2024-06-17 16:55:38.254 | 完成 | 3.7836 | 3.7836 | 3.7818 | -12.4956 | -12.4982 | 0 | -0.0002 | 0.0002 | -0.0002 | 0 | -0.0009 | 0.0009 | -0.0009 | 00:00:00.070 | 00:00:00.070 | 2024-06-17 16:55:38.324 | 3.7827 | 0 | 0 | 0 | 0 | 0 | 0 | 0 | 0 | 28.7 | 28.7 | 28.7 | 0 | 0 | 0 | 0 | 0 | 0
1061 | 51 | 51 | 6 | 6 | 28 | 其它 | 静置 | 2024-06-17 16:55:38.654 | 完成 | 3.8276 | 3.8299 | 3.8299 | 0 | 0 | 0 | 0 | 0 | 0 | 0 | 0 | 0 | 0 | 00:00:01.050 | 00:00:01.050 | 2024-06-17 16:55:39.704 | 0 | 0 | 0 | 0 | 0 | 0 | 0 | 0 | 0 | 28.7 | 28.7 | 28.7 | 0 | 0 | 0 | 0 | 0 | 0
1062 | 52 | 52 | 6 | 6 | 28 | 充电 | 充电 CC | 2024-06-17 16:55:39.850 | 完成 | 3.9237 | 3.927 | 3.927 | 24.9974 | 25.0011 | 0.0004 | 0 | -0.0004 | 0.0004 | 0.0019 | 0 | -0.0019 | 0.0019 | 00:00:00.070 | 00:00:00.070 | 2024-06-17 16:55:39.920 | 3.9252 | 0 | 0 | 0 | 0 | 0 | 0 | 0 | 0 | 28.7 | 28.7 | 28.7 | 0 | 0 | 0 | 0 | 0 | 0
1063 | 53 | 53 | 6 | 6 | 28 | 其它 | 静置 | 2024-06-17 16:55:40.258 | 完成 | 3.8352 | 3.8352 | 3.831 | 0 | 0 | 0 | 0 | 0 | 0 | 0 | 0 | 0 | 0 | 00:00:01.050 | 00:00:01.050 | 2024-06-17 16:55:41.308 | 0 | 0 | 0 | 0 | 0 | 0 | 0 | 0 | 0 | 28.7 | 28.7 | 28.7 | 0 | 0 | 0 | 0 | 0 | 0
1064 | 54 | 54 | 6 | 6 | 28 | 放电 | 放电 DC | 2024-06-17 16:55:41.443 | 完成 | 3.7379 | 3.7379 | 3.7344 | -24.9939 | -24.9969 | 0 | -0.0004 | 0.0004 | -0.0004 | 0 | -0.0018 | 0.0018 | -0.0018 | 00:00:00.070 | 00:00:00.070 | 2024-06-17 16:55:41.513 | 3.7362 | 0 | 0 | 0 | 0 | 0 | 0 | 0 | 0 | 28.7 | 28.7 | 28.7 | 0 | 0 | 0 | 0 | 0 | 0
1065 | 55 | 55 | 6 | 6 | 28 | 其它 | 静置 | 2024-06-17 16:55:41.954 | 完成 | 3.8248 | 3.8294 | 3.8294 | 0 | 0 | 0 | 0 | 0 | 0 | 0 | 0 | 0 | 0 | 00:00:01.050 | 00:00:01.050 | 2024-06-17 16:55:43.004 | 0 | 0 | 0 | 0 | 0 | 0 | 0 | 0 | 0 | 28.7 | 28.7 | 28.7 | 0 | 0 | 0 | 0 | 0 | 0
1066 | 56 | 56 | 6 | 6 | 28 | 充电 | 充电 CC | 2024-06-17 16:55:43.145 | 完成 | 3.9695 | 3.9741 | 3.9741 | 37.5036 | 37.495 | 0.0007 | 0 | -0.0007 | 0.0007 | 0.0028 | 0 | -0.0028 | 0.0028 | 00:00:00.070 | 00:00:00.070 | 2024-06-17 16:55:43.215 | 3.9723 | 0 | 0 | 0 | 0 | 0 | 0 | 0 | 0 | 28.6 | 28.6 | 28.6 | 0 | 0 | 0 | 0 | 0 | 0
1067 | 57 | 57 | 6 | 6 | 28 | 其它 | 静置 | 2024-06-17 16:55:43.569 | 完成 | 3.8375 | 3.8375 | 3.831 | 0 | 0 | 0 | 0 | 0 | 0 | 0 | 0 | 0 | 0 | 00:00:01.050 | 00:00:01.050 | 2024-06-17 16:55:44.619 | 0 | 0 | 0 | 0 | 0 | 0 | 0 | 0 | 0 | 28.6 | 28.7 | 28.7 | 0 | 0 | 0 | 0 | 0 | 0
1068 | 58 | 58 | 6 | 6 | 28 | 放电 | 放电 DC | 2024-06-17 16:55:44.752 | 完成 | 3.6926 | 3.6926 | 3.6879 | -37.4465 | -37.4919 | 0 | -0.0007 | 0.0007 | -0.0007 | 0 | -0.0026 | 0.0026 | -0.0026 | 00:00:00.070 | 00:00:00.070 | 2024-06-17 16:55:44.822 | 3.6898 | 0 | 0 | 0 | 0 | 0 | 0 | 0 | 0 | 28.6 | 28.7 | 28.7 | 0 | 0 | 0 | 0 | 0 | 0
1069 | 59 | 59 | 6 | 6 | 28 | 其它 | 静置 | 2024-06-17 16:55:45.240 | 完成 | 3.8227 | 3.829 | 3.829 | 0 | 0 | 0 | 0 | 0 | 0 | 0 | 0 | 0 | 0 | 00:00:01.050 | 00:00:01.050 | 2024-06-17 16:55:46.290 | 0 | 0 | 0 | 0 | 0 | 0 | 0 | 0 | 0 | 28.6 | 28.7 | 28.7 | 0 | 0 | 0 | 0 | 0 | 0
1070 | 60 | 60 | 6 | 6 | 28 | 充电 | 充电 CC | 2024-06-17 16:55:46.445 | 完成 | 4.0145 | 4.0202 | 4.0202 | 49.9956 | 50.0021 | 0.0009 | 0 | -0.0009 | 0.0009 | 0.0039 | 0 | -0.0039 | 0.0039 | 00:00:00.070 | 00:00:00.070 | 2024-06-17 16:55:46.515 | 4.017 | 0 | 0 | 0 | 0 | 0 | 0 | 0 | 0 | 28.6 | 28.6 | 28.7 | 0 | 0 | 0 | 0 | 0 | 0
1071 | 61 | 61 | 6 | 6 | 28 | 其它 | 静置 | 2024-06-17 16:55:46.953 | 完成 | 3.8415 | 3.8415 | 3.832 | 0 | 0 | 0 | 0 | 0 | 0 | 0 | 0 | 0 | 0 | 00:00:01.050 | 00:00:01.050 | 2024-06-17 16:55:48.003 | 0 | 0 | 0 | 0 | 0 | 0 | 0 | 0 | 0 | 28.7 | 28.7 | 28.7 | 0 | 0 | 0 | 0 | 0 | 0
1072 | 62 | 62 | 6 | 6 | 28 | 放电 | 放电 DC | 2024-06-17 16:55:48.143 | 完成 | 3.6487 | 3.6487 | 3.6428 | -49.9802 | -49.9855 | 0 | -0.0009 | 0.0009 | -0.0009 | 0 | -0.0035 | 0.0035 | -0.0035 | 00:00:00.070 | 00:00:00.070 | 2024-06-17 16:55:48.213 | 3.6461 | 0 | 0 | 0 | 0 | 0 | 0 | 0 | 0 | 28.6 | 28.6 | 28.6 | 0 | 0 | 0 | 0 | 0 | 0
1073 | 63 | 63 | 6 | 6 | 28 | 其它 | 静置 | 2024-06-17 16:55:48.575 | 完成 | 3.822 | 3.8296 | 3.8296 | 0 | 0 | 0 | 0 | 0 | 0 | 0 | 0 | 0 | 0 | 00:00:01.050 | 00:00:01.050 | 2024-06-17 16:55:49.625 | 0 | 0 | 0 | 0 | 0 | 0 | 0 | 0 | 0 | 28.7 | 28.7 | 28.7 | 0 | 0 | 0 | 0 | 0 | 0
1074 | 64 | 64 | 6 | 6 | 28 | 充电 | 充电 CC | 2024-06-17 16:55:49.749 | 完成 | 4.0592 | 4.0662 | 4.0662 | 62.4952 | 62.4972 | 0.0011 | 0 | -0.0011 | 0.0011 | 0.0049 | 0 | -0.0049 | 0.0049 | 00:00:00.070 | 00:00:00.070 | 2024-06-17 16:55:49.819 | 4.0634 | 0 | 0 | 0 | 0 | 0 | 0 | 0 | 0 | 28.7 | 28.7 | 28.7 | 0 | 0 | 0 | 0 | 0 | 0
1075 | 65 | 65 | 6 | 6 | 28 | 其它 | 静置 | 2024-06-17 16:55:50.249 | 完成 | 3.845 | 3.845 | 3.8331 | 0 | 0 | 0 | 0 | 0 | 0 | 0 | 0 | 0 | 0 | 00:00:01.050 | 00:00:01.050 | 2024-06-17 16:55:51.299 | 0 | 0 | 0 | 0 | 0 | 0 | 0 | 0 | 0 | 28.7 | 28.7 | 28.7 | 0 | 0 | 0 | 0 | 0 | 0
1076 | 66 | 66 | 6 | 6 | 28 | 放电 | 放电 DC | 2024-06-17 16:55:51.445 | 完成 | 3.6064 | 3.6064 | 3.5992 | -62.4642 | -62.4976 | 0 | -0.0011 | 0.0011 | -0.0011 | 0 | -0.0043 | 0.0043 | -0.0043 | 00:00:00.070 | 00:00:00.070 | 2024-06-17 16:55:51.515 | 3.602 | 0 | 0 | 0 | 0 | 0 | 0 | 0 | 0 | 28.7 | 28.7 | 28.7 | 0 | 0 | 0 | 0 | 0 | 0
1077 | 67 | 67 | 6 | 6 | 28 | 其它 | 静置 | 2024-06-17 16:55:51.948 | 完成 | 3.8192 | 3.8292 | 3.829 | 0 | 0 | 0 | 0 | 0 | 0 | 0 | 0 | 0 | 0 | 00:00:01.050 | 00:00:01.050 | 2024-06-17 16:55:52.998 | 0 | 0 | 0 | 0 | 0 | 0 | 0 | 0 | 0 | 28.7 | 28.7 | 28.7 | 0 | 0 | 0 | 0 | 0 | 0
1078 | 68 | 68 | 6 | 6 | 28 | 充电 | 充电 CC | 2024-06-17 16:55:53.151 | 完成 | 3.8763 | 3.8784 | 3.8784 | 12.489 | 12.5006 | 0.0002 | 0 | -0.0002 | 0.0002 | 0.0013 | 0 | -0.0013 | 0.0013 | 00:00:00.100 | 00:00:00.100 | 2024-06-17 16:55:53.251 | 3.877 | 0 | 0 | 0 | 0 | 0 | 0 | 0 | 0 | 28.7 | 28.7 | 28.7 | 0 | 0 | 0 | 0 | 0 | 0
1079 | 69 | 69 | 6 | 6 | 28 | 其它 | 静置 | 2024-06-17 16:55:53.651 | 完成 | 3.8324 | 3.8324 | 3.8301 | 0 | 0 | 0 | 0 | 0 | 0 | 0 | 0 | 0 | 0 | 00:00:01.500 | 00:00:01.500 | 2024-06-17 16:55:55.151 | 0 | 0 | 0 | 0 | 0 | 0 | 0 | 0 | 0 | 28.7 | 28.7 | 28.7 | 0 | 0 | 0 | 0 | 0 | 0
1080 | 70 | 70 | 6 | 6 | 28 | 放电 | 放电 DC | 2024-06-17 16:55:55.343 | 完成 | 3.7834 | 3.7834 | 3.7813 | -12.5023 | -12.499 | 0 | -0.0002 | 0.0002 | -0.0002 | 0 | -0.0013 | 0.0013 | -0.0013 | 00:00:00.100 | 00:00:00.100 | 2024-06-17 16:55:55.443 | 3.7825 | 0 | 0 | 0 | 0 | 0 | 0 | 0 | 0 | 28.7 | 28.7 | 28.7 | 0 | 0 | 0 | 0 | 0 | 0
1081 | 71 | 71 | 6 | 6 | 28 | 其它 | 静置 | 2024-06-17 16:55:55.855 | 完成 | 3.8271 | 3.8296 | 3.8296 | 0 | 0 | 0 | 0 | 0 | 0 | 0 | 0 | 0 | 0 | 00:00:01.500 | 00:00:01.500 | 2024-06-17 16:55:57.355 | 0 | 0 | 0 | 0 | 0 | 0 | 0 | 0 | 0 | 28.7 | 28.7 | 28.7 | 0 | 0 | 0 | 0 | 0 | 0
1082 | 72 | 72 | 6 | 6 | 28 | 充电 | 充电 CC | 2024-06-17 16:55:57.556 | 完成 | 3.9235 | 3.9272 | 3.9272 | 24.9964 | 24.9975 | 0.0005 | 0 | -0.0005 | 0.0005 | 0.0027 | 0 | -0.0027 | 0.0027 | 00:00:00.100 | 00:00:00.100 | 2024-06-17 16:55:57.656 | 3.9249 | 0 | 0 | 0 | 0 | 0 | 0 | 0 | 0 | 28.7 | 28.6 | 28.7 | 0 | 0 | 0 | 0 | 0 | 0
1083 | 73 | 73 | 6 | 6 | 28 | 其它 | 静置 | 2024-06-17 16:55:58.041 | 完成 | 3.8355 | 3.8355 | 3.8308 | 0 | 0 | 0 | 0 | 0 | 0 | 0 | 0 | 0 | 0 | 00:00:01.500 | 00:00:01.500 | 2024-06-17 16:55:59.541 | 0 | 0 | 0 | 0 | 0 | 0 | 0 | 0 | 0 | 28.7 | 28.7 | 28.7 | 0 | 0 | 0 | 0 | 0 | 0
1084 | 74 | 74 | 6 | 6 | 28 | 放电 | 放电 DC | 2024-06-17 16:55:59.752 | 完成 | 3.7376 | 3.7376 | 3.7339 | -24.9951 | -24.996 | 0 | -0.0005 | 0.0005 | -0.0005 | 0 | -0.0025 | 0.0025 | -0.0025 | 00:00:00.100 | 00:00:00.100 | 2024-06-17 16:55:59.852 | 3.7362 | 0 | 0 | 0 | 0 | 0 | 0 | 0 | 0 | 28.6 | 28.6 | 28.7 | 0 | 0 | 0 | 0 | 0 | 0
1085 | 75 | 75 | 6 | 6 | 28 | 其它 | 静置 | 2024-06-17 16:56:00.252 | 完成 | 3.8248 | 3.8294 | 3.8294 | 0 | 0 | 0 | 0 | 0 | 0 | 0 | 0 | 0 | 0 | 00:00:01.500 | 00:00:01.500 | 2024-06-17 16:56:01.752 | 0 | 0 | 0 | 0 | 0 | 0 | 0 | 0 | 0 | 28.7 | 28.7 | 28.7 | 0 | 0 | 0 | 0 | 0 | 0
1086 | 76 | 76 | 6 | 6 | 28 | 充电 | 充电 CC | 2024-06-17 16:56:01.951 | 完成 | 3.9693 | 3.9749 | 3.9749 | 37.4951 | 37.4995 | 0.001 | 0 | -0.001 | 0.001 | 0.0041 | 0 | -0.0041 | 0.0041 | 00:00:00.100 | 00:00:00.100 | 2024-06-17 16:56:02.051 | 3.9732 | 0 | 0 | 0 | 0 | 0 | 0 | 0 | 0 | 28.7 | 28.6 | 28.7 | 0 | 0 | 0 | 0 | 0 | 0
1087 | 77 | 77 | 6 | 6 | 28 | 其它 | 静置 | 2024-06-17 16:56:02.449 | 完成 | 3.8385 | 3.8385 | 3.8313 | 0 | 0 | 0 | 0 | 0 | 0 | 0 | 0 | 0 | 0 | 00:00:01.500 | 00:00:01.500 | 2024-06-17 16:56:03.949 | 0 | 0 | 0 | 0 | 0 | 0 | 0 | 0 | 0 | 28.7 | 28.7 | 28.7 | 0 | 0 | 0 | 0 | 0 | 0
1088 | 78 | 78 | 6 | 6 | 28 | 放电 | 放电 DC | 2024-06-17 16:56:04.152 | 完成 | 3.6926 | 3.6926 | 3.6872 | -37.4919 | -37.4981 | 0 | -0.001 | 0.001 | -0.001 | 0 | -0.0038 | 0.0038 | -0.0038 | 00:00:00.100 | 00:00:00.100 | 2024-06-17 16:56:04.252 | 3.6888 | 0 | 0 | 0 | 0 | 0 | 0 | 0 | 0 | 28.7 | 28.7 | 28.7 | 0 | 0 | 0 | 0 | 0 | 0
1089 | 79 | 79 | 6 | 6 | 28 | 其它 | 静置 | 2024-06-17 16:56:04.646 | 完成 | 3.8225 | 3.8292 | 3.8292 | 0 | 0 | 0 | 0 | 0 | 0 | 0 | 0 | 0 | 0 | 00:00:01.500 | 00:00:01.500 | 2024-06-17 16:56:06.146 | 0 | 0 | 0 | 0 | 0 | 0 | 0 | 0 | 0 | 28.7 | 28.7 | 28.7 | 0 | 0 | 0 | 0 | 0 | 0
1090 | 80 | 80 | 6 | 6 | 28 | 充电 | 充电 CC | 2024-06-17 16:56:06.351 | 完成 | 4.0145 | 4.0213 | 4.0213 | 50.0051 | 49.9995 | 0.0013 | 0 | -0.0013 | 0.0013 | 0.0055 | 0 | -0.0055 | 0.0055 | 00:00:00.100 | 00:00:00.100 | 2024-06-17 16:56:06.451 | 4.0192 | 0 | 0 | 0 | 0 | 0 | 0 | 0 | 0 | 28.7 | 28.7 | 28.7 | 0 | 0 | 0 | 0 | 0 | 0
1091 | 81 | 81 | 6 | 6 | 28 | 其它 | 静置 | 2024-06-17 16:56:06.851 | 完成 | 3.8413 | 3.8413 | 3.8317 | 0 | 0 | 0 | 0 | 0 | 0 | 0 | 0 | 0 | 0 | 00:00:01.500 | 00:00:01.500 | 2024-06-17 16:56:08.351 | 0 | 0 | 0 | 0 | 0 | 0 | 0 | 0 | 0 | 28.7 | 28.7 | 28.7 | 0 | 0 | 0 | 0 | 0 | 0
1092 | 82 | 82 | 6 | 6 | 28 | 放电 | 放电 DC | 2024-06-17 16:56:08.567 | 完成 | 3.6486 | 3.6486 | 3.6414 | -49.979 | -49.9972 | 0 | -0.0013 | 0.0013 | -0.0013 | 0 | -0.005 | 0.005 | -0.005 | 00:00:00.100 | 00:00:00.100 | 2024-06-17 16:56:08.667 | 3.6435 | 0 | 0 | 0 | 0 | 0 | 0 | 0 | 0 | 28.7 | 28.7 | 28.7 | 0 | 0 | 0 | 0 | 0 | 0
1093 | 83 | 83 | 6 | 6 | 28 | 其它 | 静置 | 2024-06-17 16:56:09.051 | 完成 | 3.8204 | 3.8289 | 3.8289 | 0 | 0 | 0 | 0 | 0 | 0 | 0 | 0 | 0 | 0 | 00:00:01.500 | 00:00:01.500 | 2024-06-17 16:56:10.551 | 0 | 0 | 0 | 0 | 0 | 0 | 0 | 0 | 0 | 28.7 | 28.7 | 28.7 | 0 | 0 | 0 | 0 | 0 | 0
1094 | 84 | 84 | 6 | 6 | 28 | 充电 | 充电 CC | 2024-06-17 16:56:10.746 | 完成 | 4.0585 | 4.0668 | 4.0668 | 62.4892 | 62.4948 | 0.0017 | 0 | -0.0017 | 0.0017 | 0.007 | 0 | -0.007 | 0.007 | 00:00:00.100 | 00:00:00.100 | 2024-06-17 16:56:10.846 | 4.0636 | 0 | 0 | 0 | 0 | 0 | 0 | 0 | 0 | 28.7 | 28.7 | 28.7 | 0 | 0 | 0 | 0 | 0 | 0
1095 | 85 | 85 | 6 | 6 | 28 | 其它 | 静置 | 2024-06-17 16:56:11.248 | 完成 | 3.8445 | 3.8445 | 3.8322 | 0 | 0 | 0 | 0 | 0 | 0 | 0 | 0 | 0 | 0 | 00:00:01.500 | 00:00:01.500 | 2024-06-17 16:56:12.748 | 0 | 0 | 0 | 0 | 0 | 0 | 0 | 0 | 0 | 28.7 | 28.7 | 28.7 | 0 | 0 | 0 | 0 | 0 | 0
1096 | 86 | 86 | 6 | 6 | 28 | 放电 | 放电 DC | 2024-06-17 16:56:12.946 | 完成 | 3.6054 | 3.6054 | 3.5971 | -62.483 | -62.4978 | 0 | -0.0017 | 0.0017 | -0.0017 | 0 | -0.0062 | 0.0062 | -0.0062 | 00:00:00.100 | 00:00:00.100 | 2024-06-17 16:56:13.046 | 3.6005 | 0 | 0 | 0 | 0 | 0 | 0 | 0 | 0 | 28.7 | 28.7 | 28.7 | 0 | 0 | 0 | 0 | 0 | 0
1097 | 87 | 87 | 6 | 6 | 28 | 其它 | 静置 | 2024-06-17 16:56:13.454 | 完成 | 3.8183 | 3.8287 | 3.8287 | 0 | 0 | 0 | 0 | 0 | 0 | 0 | 0 | 0 | 0 | 00:00:01.500 | 00:00:01.500 | 2024-06-17 16:56:14.954 | 0 | 0 | 0 | 0 | 0 | 0 | 0 | 0 | 0 | 28.7 | 28.7 | 28.8 | 0 | 0 | 0 | 0 | 0 | 0
1098 | 88 | 88 | 6 | 6 | 28 | 充电 | 充电 CC | 2024-06-17 16:56:15.148 | 完成 | 3.8759 | 3.8791 | 3.8791 | 12.4993 | 12.4991 | 0.001 | 0 | -0.001 | 0.001 | 0.004 | 0 | -0.004 | 0.004 | 00:00:00.300 | 00:00:00.300 | 2024-06-17 16:56:15.448 | 3.8784 | 0 | 0 | 0 | 0 | 0 | 0 | 0 | 0 | 28.7 | 28.7 | 28.7 | 0 | 0 | 0 | 0 | 0 | 0
1099 | 89 | 89 | 6 | 6 | 28 | 其它 | 静置 | 2024-06-17 16:56:15.842 | 完成 | 3.8329 | 3.8329 | 3.8299 | 0 | 0 | 0 | 0 | 0 | 0 | 0 | 0 | 0 | 0 | 00:00:04.500 | 00:00:04.500 | 2024-06-17 16:56:20.342 | 0 | 0 | 0 | 0 | 0 | 0 | 0 | 0 | 0 | 28.7 | 28.8 | 28.8 | 0 | 0 | 0 | 0 | 0 | 0
1100 | 90 | 90 | 6 | 6 | 28 | 放电 | 放电 DC | 2024-06-17 16:56:20.547 | 完成 | 3.7832 | 3.7832 | 3.7799 | -12.494 | -12.4991 | 0 | -0.001 | 0.001 | -0.001 | 0 | -0.0039 | 0.0039 | -0.0039 | 00:00:00.300 | 00:00:00.300 | 2024-06-17 16:56:20.847 | 3.7806 | 0 | 0 | 0 | 0 | 0 | 0 | 0 | 0 | 28.8 | 28.7 | 28.8 | 0 | 0 | 0 | 0 | 0 | 0
1101 | 91 | 91 | 6 | 6 | 28 | 其它 | 静置 | 2024-06-17 16:56:21.247 | 完成 | 3.8261 | 3.8292 | 3.8292 | 0 | 0 | 0 | 0 | 0 | 0 | 0 | 0 | 0 | 0 | 00:00:04.500 | 00:00:04.500 | 2024-06-17 16:56:25.747 | 0 | 0 | 0 | 0 | 0 | 0 | 0 | 0 | 0 | 28.8 | 28.8 | 28.8 | 0 | 0 | 0 | 0 | 0 | 0
1102 | 92 | 92 | 6 | 6 | 28 | 充电 | 充电 CC | 2024-06-17 16:56:25.940 | 完成 | 3.923 | 3.9291 | 3.9291 | 25.0006 | 25.0016 | 0.002 | 0 | -0.002 | 0.002 | 0.0081 | 0 | -0.0081 | 0.0081 | 00:00:00.300 | 00:00:00.300 | 2024-06-17 16:56:26.240 | 3.9275 | 0 | 0 | 0 | 0 | 0 | 0 | 0 | 0 | 28.7 | 28.7 | 28.7 | 0 | 0 | 0 | 0 | 0 | 0
1103 | 93 | 93 | 6 | 6 | 28 | 其它 | 静置 | 2024-06-17 16:56:26.650 | 完成 | 3.8369 | 3.8369 | 3.8306 | 0 | 0 | 0 | 0 | 0 | 0 | 0 | 0 | 0 | 0 | 00:00:04.500 | 00:00:04.500 | 2024-06-17 16:56:31.150 | 0 | 0 | 0 | 0 | 0 | 0 | 0 | 0 | 0 | 28.7 | 28.8 | 28.8 | 0 | 0 | 0 | 0 | 0 | 0
1104 | 94 | 94 | 6 | 6 | 28 | 放电 | 放电 DC | 2024-06-17 16:56:31.346 | 完成 | 3.7376 | 3.7376 | 3.7314 | -24.989 | -24.9993 | 0 | -0.002 | 0.002 | -0.002 | 0 | -0.0077 | 0.0077 | -0.0077 | 00:00:00.300 | 00:00:00.300 | 2024-06-17 16:56:31.646 | 3.733 | 0 | 0 | 0 | 0 | 0 | 0 | 0 | 0 | 28.8 | 28.7 | 28.8 | 0 | 0 | 0 | 0 | 0 | 0
1105 | 95 | 95 | 6 | 6 | 28 | 其它 | 静置 | 2024-06-17 16:56:32.042 | 完成 | 3.8231 | 3.8289 | 3.8289 | 0 | 0 | 0 | 0 | 0 | 0 | 0 | 0 | 0 | 0 | 00:00:04.500 | 00:00:04.500 | 2024-06-17 16:56:36.542 | 0 | 0 | 0 | 0 | 0 | 0 | 0 | 0 | 0 | 28.7 | 28.8 | 28.8 | 0 | 0 | 0 | 0 | 0 | 0
1106 | 96 | 96 | 6 | 6 | 28 | 充电 | 充电 CC | 2024-06-17 16:56:36.742 | 完成 | 3.9688 | 3.9779 | 3.9779 | 37.497 | 37.5028 | 0.0031 | 0 | -0.0031 | 0.0031 | 0.0124 | 0 | -0.0124 | 0.0124 | 00:00:00.300 | 00:00:00.300 | 2024-06-17 16:56:37.042 | 3.9755 | 0 | 0 | 0 | 0 | 0 | 0 | 0 | 0 | 28.8 | 28.8 | 28.8 | 0 | 0 | 0 | 0 | 0 | 0
1107 | 97 | 97 | 6 | 6 | 28 | 其它 | 静置 | 2024-06-17 16:56:37.454 | 完成 | 3.8408 | 3.8408 | 3.831 | 0 | 0 | 0 | 0 | 0 | 0 | 0 | 0 | 0 | 0 | 00:00:04.500 | 00:00:04.500 | 2024-06-17 16:56:41.954 | 0 | 0 | 0 | 0 | 0 | 0 | 0 | 0 | 0 | 28.8 | 28.8 | 28.8 | 0 | 0 | 0 | 0 | 0 | 0
1108 | 98 | 98 | 6 | 6 | 28 | 放电 | 放电 DC | 2024-06-17 16:56:42.150 | 完成 | 3.6925 | 3.6925 | 3.6835 | -37.497 | -37.5022 | 0 | -0.0031 | 0.0031 | -0.0031 | 0 | -0.0115 | 0.0115 | -0.0115 | 00:00:00.300 | 00:00:00.300 | 2024-06-17 16:56:42.450 | 3.6858 | 0 | 0 | 0 | 0 | 0 | 0 | 0 | 0 | 28.8 | 28.8 | 28.8 | 0 | 0 | 0 | 0 | 0 | 0
1109 | 99 | 99 | 6 | 6 | 28 | 其它 | 静置 | 2024-06-17 16:56:42.849 | 完成 | 3.8203 | 3.8287 | 3.8285 | 0 | 0 | 0 | 0 | 0 | 0 | 0 | 0 | 0 | 0 | 00:00:04.500 | 00:00:04.500 | 2024-06-17 16:56:47.349 | 0 | 0 | 0 | 0 | 0 | 0 | 0 | 0 | 0 | 28.8 | 28.8 | 28.8 | 0 | 0 | 0 | 0 | 0 | 0
1110 | 100 | 100 | 6 | 6 | 28 | 充电 | 充电 CC | 2024-06-17 16:56:47.547 | 完成 | 4.0138 | 4.0255 | 4.0255 | 50.0023 | 50.0009 | 0.0041 | 0 | -0.0041 | 0.0041 | 0.0167 | 0 | -0.0167 | 0.0167 | 00:00:00.300 | 00:00:00.300 | 2024-06-17 16:56:47.847 | 4.0222 | 0 | 0 | 0 | 0 | 0 | 0 | 0 | 0 | 28.8 | 28.8 | 28.8 | 0 | 0 | 0 | 0 | 0 | 0
1111 | 101 | 101 | 6 | 6 | 28 | 其它 | 静置 | 2024-06-17 16:56:48.251 | 完成 | 3.8441 | 3.8441 | 3.8313 | 0 | 0 | 0 | 0 | 0 | 0 | 0 | 0 | 0 | 0 | 00:00:04.500 | 00:00:04.500 | 2024-06-17 16:56:52.751 | 0 | 0 | 0 | 0 | 0 | 0 | 0 | 0 | 0 | 28.8 | 28.9 | 28.9 | 0 | 0 | 0 | 0 | 0 | 0
1112 | 102 | 102 | 6 | 6 | 28 | 放电 | 放电 DC | 2024-06-17 16:56:52.952 | 完成 | 3.6482 | 3.6482 | 3.6368 | -49.9921 | -50.0163 | 0 | -0.0041 | 0.0041 | -0.0041 | 0 | -0.0151 | 0.0151 | -0.0151 | 00:00:00.300 | 00:00:00.300 | 2024-06-17 16:56:53.252 | 3.6398 | 0 | 0 | 0 | 0 | 0 | 0 | 0 | 0 | 28.8 | 28.8 | 28.8 | 0 | 0 | 0 | 0 | 0 | 0
1113 | 103 | 103 | 6 | 6 | 28 | 其它 | 静置 | 2024-06-17 16:56:53.653 | 完成 | 3.8173 | 3.8282 | 3.8282 | 0 | 0 | 0 | 0 | 0 | 0 | 0 | 0 | 0 | 0 | 00:00:04.500 | 00:00:04.500 | 2024-06-17 16:56:58.153 | 0 | 0 | 0 | 0 | 0 | 0 | 0 | 0 | 0 | 28.8 | 28.9 | 28.9 | 0 | 0 | 0 | 0 | 0 | 0
1114 | 104 | 104 | 6 | 6 | 28 | 充电 | 充电 CC | 2024-06-17 16:56:58.354 | 完成 | 4.0577 | 4.072 | 4.072 | 62.4975 | 62.5007 | 0.0052 | 0 | -0.0052 | 0.0052 | 0.0211 | 0 | -0.0211 | 0.0211 | 00:00:00.300 | 00:00:00.300 | 2024-06-17 16:56:58.654 | 4.0678 | 0 | 0 | 0 | 0 | 0 | 0 | 0 | 0 | 28.8 | 28.8 | 28.8 | 0 | 0 | 0 | 0 | 0 | 0
1115 | 105 | 105 | 6 | 6 | 28 | 其它 | 静置 | 2024-06-17 16:56:59.045 | 完成 | 3.8475 | 3.8475 | 3.8317 | 0 | 0 | 0 | 0 | 0 | 0 | 0 | 0 | 0 | 0 | 00:00:04.500 | 00:00:04.500 | 2024-06-17 16:57:03.545 | 0 | 0 | 0 | 0 | 0 | 0 | 0 | 0 | 0 | 28.8 | 28.9 | 28.9 | 0 | 0 | 0 | 0 | 0 | 0
1116 | 106 | 106 | 6 | 6 | 28 | 放电 | 放电 DC | 2024-06-17 16:57:03.742 | 完成 | 3.605 | 3.605 | 3.5913 | -62.486 | -62.5022 | 0 | -0.0052 | 0.0052 | -0.0052 | 0 | -0.0187 | 0.0187 | -0.0187 | 00:00:00.300 | 00:00:00.300 | 2024-06-17 16:57:04.042 | 3.595 | 0 | 0 | 0 | 0 | 0 | 0 | 0 | 0 | 28.8 | 28.8 | 28.8 | 0 | 0 | 0 | 0 | 0 | 0
1117 | 107 | 107 | 6 | 6 | 28 | 其它 | 静置 | 2024-06-17 16:57:04.451 | 完成 | 3.8145 | 3.8278 | 3.8278 | 0 | 0 | 0 | 0 | 0 | 0 | 0 | 0 | 0 | 0 | 00:00:04.500 | 00:00:04.500 | 2024-06-17 16:57:08.951 | 0 | 0 | 0 | 0 | 0 | 0 | 0 | 0 | 0 | 28.8 | 28.9 | 28.9 | 0 | 0 | 0 | 0 | 0 | 0
1118 | 108 | 108 | 6 | 6 | 28 | 充电 | 充电 CC | 2024-06-17 16:57:09.152 | 完成 | 3.8747 | 3.8787 | 3.8787 | 12.5002 | 12.5004 | 0.0017 | 0 | -0.0017 | 0.0017 | 0.0067 | 0 | -0.0067 | 0.0067 | 00:00:00.500 | 00:00:00.500 | 2024-06-17 16:57:09.652 | 3.8775 | 0 | 0 | 0 | 0 | 0 | 0 | 0 | 0 | 28.8 | 28.8 | 28.8 | 0 | 0 | 0 | 0 | 0 | 0
1119 | 109 | 109 | 6 | 6 | 28 | 其它 | 静置 | 2024-06-17 16:57:10.054 | 完成 | 3.8324 | 3.8324 | 3.8289 | 0 | 0 | 0 | 0 | 0 | 0 | 0 | 0 | 0 | 0 | 00:00:07.500 | 00:00:07.500 | 2024-06-17 16:57:17.554 | 0 | 0 | 0 | 0 | 0 | 0 | 0 | 0 | 0 | 28.9 | 28.8 | 28.9 | 0 | 0 | 0 | 0 | 0 | 0
1120 | 110 | 110 | 6 | 6 | 28 | 放电 | 放电 DC | 2024-06-17 16:57:17.759 | 完成 | 3.7822 | 3.7822 | 3.7781 | -12.4932 | -12.4975 | 0 | -0.0017 | 0.0017 | -0.0017 | 0 | -0.0065 | 0.0065 | -0.0065 | 00:00:00.500 | 00:00:00.500 | 2024-06-17 16:57:18.259 | 3.7792 | 0 | 0 | 0 | 0 | 0 | 0 | 0 | 0 | 28.8 | 28.8 | 28.8 | 0 | 0 | 0 | 0 | 0 | 0
1121 | 111 | 111 | 6 | 6 | 28 | 其它 | 静置 | 2024-06-17 16:57:18.653 | 完成 | 3.8243 | 3.828 | 3.828 | 0 | 0 | 0 | 0 | 0 | 0 | 0 | 0 | 0 | 0 | 00:00:07.500 | 00:00:07.500 | 2024-06-17 16:57:26.153 | 0 | 0 | 0 | 0 | 0 | 0 | 0 | 0 | 0 | 28.8 | 28.8 | 28.9 | 0 | 0 | 0 | 0 | 0 | 0
1122 | 112 | 112 | 6 | 6 | 28 | 充电 | 充电 CC | 2024-06-17 16:57:26.349 | 完成 | 3.9219 | 3.9295 | 3.9295 | 24.9953 | 25.0023 | 0.0034 | 0 | -0.0034 | 0.0034 | 0.0136 | 0 | -0.0136 | 0.0136 | 00:00:00.500 | 00:00:00.500 | 2024-06-17 16:57:26.849 | 3.9275 | 0 | 0 | 0 | 0 | 0 | 0 | 0 | 0 | 28.8 | 28.8 | 28.8 | 0 | 0 | 0 | 0 | 0 | 0
1123 | 113 | 113 | 6 | 6 | 28 | 其它 | 静置 | 2024-06-17 16:57:27.241 | 完成 | 3.8371 | 3.8371 | 3.8294 | 0 | 0 | 0 | 0 | 0 | 0 | 0 | 0 | 0 | 0 | 00:00:07.500 | 00:00:07.500 | 2024-06-17 16:57:34.741 | 0 | 0 | 0 | 0 | 0 | 0 | 0 | 0 | 0 | 28.8 | 28.9 | 28.9 | 0 | 0 | 0 | 0 | 0 | 0
1124 | 114 | 114 | 6 | 6 | 28 | 放电 | 放电 DC | 2024-06-17 16:57:34.947 | 完成 | 3.7365 | 3.7365 | 3.7288 | -24.999 | -25.0004 | 0 | -0.0034 | 0.0034 | -0.0034 | 0 | -0.0129 | 0.0129 | -0.0129 | 00:00:00.500 | 00:00:00.500 | 2024-06-17 16:57:35.447 | 3.7307 | 0 | 0 | 0 | 0 | 0 | 0 | 0 | 0 | 28.8 | 28.8 | 28.8 | 0 | 0 | 0 | 0 | 0 | 0
1125 | 115 | 115 | 6 | 6 | 28 | 其它 | 静置 | 2024-06-17 16:57:35.847 | 完成 | 3.8208 | 3.8276 | 3.8276 | 0 | 0 | 0 | 0 | 0 | 0 | 0 | 0 | 0 | 0 | 00:00:07.500 | 00:00:07.500 | 2024-06-17 16:57:43.347 | 0 | 0 | 0 | 0 | 0 | 0 | 0 | 0 | 0 | 28.8 | 28.9 | 28.9 | 0 | 0 | 0 | 0 | 0 | 0
1126 | 116 | 116 | 6 | 6 | 28 | 充电 | 充电 CC | 2024-06-17 16:57:43.562 | 完成 | 3.9677 | 3.979 | 3.979 | 37.4926 | 37.5003 | 0.0052 | 0 | -0.0052 | 0.0052 | 0.0207 | 0 | -0.0207 | 0.0207 | 00:00:00.500 | 00:00:00.500 | 2024-06-17 16:57:44.062 | 3.9758 | 0 | 0 | 0 | 0 | 0 | 0 | 0 | 0 | 28.8 | 28.8 | 28.8 | 0 | 0 | 0 | 0 | 0 | 0
1127 | 117 | 117 | 6 | 6 | 28 | 其它 | 静置 | 2024-06-17 16:57:44.453 | 完成 | 3.8413 | 3.8413 | 3.8299 | 0 | 0 | 0 | 0 | 0 | 0 | 0 | 0 | 0 | 0 | 00:00:07.500 | 00:00:07.500 | 2024-06-17 16:57:51.953 | 0 | 0 | 0 | 0 | 0 | 0 | 0 | 0 | 0 | 28.8 | 28.8 | 28.9 | 0 | 0 | 0 | 0 | 0 | 0
1128 | 118 | 118 | 6 | 6 | 28 | 放电 | 放电 DC | 2024-06-17 16:57:52.144 | 完成 | 3.6914 | 3.6914 | 3.6803 | -37.4799 | -37.5015 | 0 | -0.0052 | 0.0052 | -0.0052 | 0 | -0.0191 | 0.0191 | -0.0191 | 00:00:00.500 | 00:00:00.500 | 2024-06-17 16:57:52.644 | 3.6833 | 0 | 0 | 0 | 0 | 0 | 0 | 0 | 0 | 28.8 | 28.8 | 28.8 | 0 | 0 | 0 | 0 | 0 | 0
1129 | 119 | 119 | 6 | 6 | 28 | 其它 | 静置 | 2024-06-17 16:57:53.057 | 完成 | 3.8173 | 3.8271 | 3.8271 | 0 | 0 | 0 | 0 | 0 | 0 | 0 | 0 | 0 | 0 | 00:00:07.500 | 00:00:07.500 | 2024-06-17 16:58:00.557 | 0 | 0 | 0 | 0 | 0 | 0 | 0 | 0 | 0 | 28.8 | 28.9 | 28.9 | 0 | 0 | 0 | 0 | 0 | 0
1130 | 120 | 120 | 6 | 6 | 28 | 充电 | 充电 CC | 2024-06-17 16:58:00.749 | 完成 | 4.0125 | 4.0274 | 4.0274 | 49.9975 | 50.0013 | 0.0069 | 0 | -0.0069 | 0.0069 | 0.0279 | 0 | -0.0279 | 0.0279 | 00:00:00.500 | 00:00:00.500 | 2024-06-17 16:58:01.249 | 4.023 | 0 | 0 | 0 | 0 | 0 | 0 | 0 | 0 | 28.8 | 28.8 | 28.8 | 0 | 0 | 0 | 0 | 0 | 0
1131 | 121 | 121 | 6 | 6 | 28 | 其它 | 静置 | 2024-06-17 16:58:01.640 | 完成 | 3.845 | 3.845 | 3.8303 | 0 | 0 | 0 | 0 | 0 | 0 | 0 | 0 | 0 | 0 | 00:00:07.500 | 00:00:07.500 | 2024-06-17 16:58:09.140 | 0 | 0 | 0 | 0 | 0 | 0 | 0 | 0 | 0 | 28.8 | 28.8 | 28.9 | 0 | 0 | 0 | 0 | 0 | 0
1132 | 122 | 122 | 6 | 6 | 28 | 放电 | 放电 DC | 2024-06-17 16:58:09.256 | 完成 | 3.647 | 3.647 | 3.6328 | -49.9637 | -50.0018 | 0 | -0.0069 | 0.0069 | -0.0069 | 0 | -0.0252 | 0.0252 | -0.0252 | 00:00:00.500 | 00:00:00.500 | 2024-06-17 16:58:09.756 | 3.6366 | 0 | 0 | 0 | 0 | 0 | 0 | 0 | 0 | 28.8 | 28.8 | 28.8 | 0 | 0 | 0 | 0 | 0 | 0
1133 | 123 | 123 | 6 | 6 | 28 | 其它 | 静置 | 2024-06-17 16:58:10.167 | 完成 | 3.8139 | 3.8266 | 3.8266 | 0 | 0 | 0 | 0 | 0 | 0 | 0 | 0 | 0 | 0 | 00:00:07.500 | 00:00:07.500 | 2024-06-17 16:58:17.667 | 0 | 0 | 0 | 0 | 0 | 0 | 0 | 0 | 0 | 28.8 | 28.8 | 28.9 | 0 | 0 | 0 | 0 | 0 | 0
1134 | 124 | 124 | 6 | 6 | 28 | 充电 | 充电 CC | 2024-06-17 16:58:17.850 | 完成 | 4.0563 | 4.0746 | 4.0746 | 62.4847 | 62.5031 | 0.0086 | 0 | -0.0086 | 0.0086 | 0.0353 | 0 | -0.0353 | 0.0353 | 00:00:00.500 | 00:00:00.500 | 2024-06-17 16:58:18.350 | 4.0692 | 0 | 0 | 0 | 0 | 0 | 0 | 0 | 0 | 28.8 | 28.8 | 28.8 | 0 | 0 | 0 | 0 | 0 | 0
1135 | 125 | 125 | 6 | 6 | 28 | 其它 | 静置 | 2024-06-17 16:58:18.744 | 完成 | 3.8487 | 3.8487 | 3.8306 | 0 | 0 | 0 | 0 | 0 | 0 | 0 | 0 | 0 | 0 | 00:00:07.500 | 00:00:07.500 | 2024-06-17 16:58:26.244 | 0 | 0 | 0 | 0 | 0 | 0 | 0 | 0 | 0 | 28.8 | 28.8 | 28.9 | 0 | 0 | 0 | 0 | 0 | 0
1136 | 126 | 126 | 6 | 6 | 28 | 放电 | 放电 DC | 2024-06-17 16:58:26.446 | 完成 | 3.6036 | 3.6036 | 3.5868 | -62.4781 | -62.5013 | 0 | -0.0086 | 0.0086 | -0.0086 | 0 | -0.0311 | 0.0311 | -0.0311 | 00:00:00.500 | 00:00:00.500 | 2024-06-17 16:58:26.946 | 3.5912 | 0 | 0 | 0 | 0 | 0 | 0 | 0 | 0 | 28.8 | 28.8 | 28.8 | 0 | 0 | 0 | 0 | 0 | 0
1137 | 127 | 127 | 6 | 6 | 28 | 其它 | 静置 | 2024-06-17 16:58:27.364 | 完成 | 3.8108 | 3.8261 | 3.8261 | 0 | 0 | 0 | 0 | 0 | 0 | 0 | 0 | 0 | 0 | 00:00:07.500 | 00:00:07.500 | 2024-06-17 16:58:34.864 | 0 | 0 | 0 | 0 | 0 | 0 | 0 | 0 | 0 | 28.8 | 28.8 | 28.8 | 0 | 0 | 0 | 0 | 0 | 0
1138 | 128 | 128 | 6 | 6 | 28 | 充电 | 充电 CC | 2024-06-17 16:58:35.048 | 完成 | 3.8731 | 3.8777 | 3.8777 | 12.4974 | 12.5032 | 0.0023 | 0 | -0.0023 | 0.0023 | 0.0094 | 0 | -0.0094 | 0.0094 | 00:00:00.700 | 00:00:00.700 | 2024-06-17 16:58:35.748 | 3.8763 | 0 | 0 | 0 | 0 | 0 | 0 | 0 | 0 | 28.8 | 28.8 | 28.8 | 0 | 0 | 0 | 0 | 0 | 0
1139 | 129 | 129 | 6 | 6 | 28 | 其它 | 静置 | 2024-06-17 16:58:36.154 | 完成 | 3.8311 | 3.8311 | 3.8275 | 0 | 0 | 0 | 0 | 0 | 0 | 0 | 0 | 0 | 0 | 00:00:10.500 | 00:00:10.500 | 2024-06-17 16:58:46.654 | 0 | 0 | 0 | 0 | 0 | 0 | 0 | 0 | 0 | 28.8 | 28.8 | 28.8 | 0 | 0 | 0 | 0 | 0 | 0
1140 | 130 | 130 | 6 | 6 | 28 | 放电 | 放电 DC | 2024-06-17 16:58:46.854 | 完成 | 3.7806 | 3.7806 | 3.7758 | -12.4969 | -12.5008 | 0 | -0.0023 | 0.0023 | -0.0023 | 0 | -0.0091 | 0.0091 | -0.0091 | 00:00:00.700 | 00:00:00.700 | 2024-06-17 16:58:47.554 | 3.7771 | 0 | 0 | 0 | 0 | 0 | 0 | 0 | 0 | 28.8 | 28.7 | 28.8 | 0 | 0 | 0 | 0 | 0 | 0
1141 | 131 | 131 | 6 | 6 | 28 | 其它 | 静置 | 2024-06-17 16:58:47.957 | 完成 | 3.8224 | 3.8264 | 3.8264 | 0 | 0 | 0 | 0 | 0 | 0 | 0 | 0 | 0 | 0 | 00:00:10.500 | 00:00:10.500 | 2024-06-17 16:58:58.457 | 0 | 0 | 0 | 0 | 0 | 0 | 0 | 0 | 0 | 28.8 | 28.8 | 28.8 | 0 | 0 | 0 | 0 | 0 | 0
1142 | 132 | 132 | 6 | 6 | 28 | 充电 | 充电 CC | 2024-06-17 16:58:58.648 | 完成 | 3.9203 | 3.9293 | 3.9293 | 24.9927 | 25.0027 | 0.0047 | 0 | -0.0047 | 0.0047 | 0.019 | 0 | -0.019 | 0.019 | 00:00:00.700 | 00:00:00.700 | 2024-06-17 16:58:59.348 | 3.9268 | 0 | 0 | 0 | 0 | 0 | 0 | 0 | 0 | 28.7 | 28.7 | 28.7 | 0 | 0 | 0 | 0 | 0 | 0
1143 | 133 | 133 | 6 | 6 | 28 | 其它 | 静置 | 2024-06-17 16:58:59.742 | 完成 | 3.8366 | 3.8366 | 3.8282 | 0 | 0 | 0 | 0 | 0 | 0 | 0 | 0 | 0 | 0 | 00:00:10.500 | 00:00:10.500 | 2024-06-17 16:59:10.242 | 0 | 0 | 0 | 0 | 0 | 0 | 0 | 0 | 0 | 28.7 | 28.8 | 28.8 | 0 | 0 | 0 | 0 | 0 | 0
1144 | 134 | 134 | 6 | 6 | 28 | 放电 | 放电 DC | 2024-06-17 16:59:10.446 | 完成 | 3.7349 | 3.7349 | 3.726 | -24.9953 | -25 | 0 | -0.0047 | 0.0047 | -0.0047 | 0 | -0.0181 | 0.0181 | -0.0181 | 00:00:00.700 | 00:00:00.700 | 2024-06-17 16:59:11.146 | 3.7284 | 0 | 0 | 0 | 0 | 0 | 0 | 0 | 0 | 28.7 | 28.7 | 28.7 | 0 | 0 | 0 | 0 | 0 | 0
1145 | 135 | 135 | 6 | 6 | 28 | 其它 | 静置 | 2024-06-17 16:59:11.546 | 完成 | 3.8183 | 3.8259 | 3.8259 | 0 | 0 | 0 | 0 | 0 | 0 | 0 | 0 | 0 | 0 | 00:00:10.500 | 00:00:10.500 | 2024-06-17 16:59:22.046 | 0 | 0 | 0 | 0 | 0 | 0 | 0 | 0 | 0 | 28.7 | 28.8 | 28.8 | 0 | 0 | 0 | 0 | 0 | 0
1146 | 136 | 136 | 6 | 6 | 28 | 充电 | 充电 CC | 2024-06-17 16:59:22.251 | 完成 | 3.9663 | 3.9793 | 3.9793 | 37.4933 | 37.5009 | 0.0072 | 0 | -0.0072 | 0.0072 | 0.0289 | 0 | -0.0289 | 0.0289 | 00:00:00.700 | 00:00:00.700 | 2024-06-17 16:59:22.951 | 3.9756 | 0 | 0 | 0 | 0 | 0 | 0 | 0 | 0 | 28.7 | 28.7 | 28.7 | 0 | 0 | 0 | 0 | 0 | 0
1147 | 137 | 137 | 6 | 6 | 28 | 其它 | 静置 | 2024-06-17 16:59:23.349 | 完成 | 3.8413 | 3.8413 | 3.8285 | 0 | 0 | 0 | 0 | 0 | 0 | 0 | 0 | 0 | 0 | 00:00:10.500 | 00:00:10.500 | 2024-06-17 16:59:33.849 | 0 | 0 | 0 | 0 | 0 | 0 | 0 | 0 | 0 | 28.7 | 28.8 | 28.8 | 0 | 0 | 0 | 0 | 0 | 0
1148 | 138 | 138 | 6 | 6 | 28 | 放电 | 放电 DC | 2024-06-17 16:59:34.055 | 完成 | 3.6896 | 3.6896 | 3.677 | -37.4924 | -37.4985 | 0 | -0.0072 | 0.0072 | -0.0072 | 0 | -0.0268 | 0.0268 | -0.0268 | 00:00:00.700 | 00:00:00.700 | 2024-06-17 16:59:34.755 | 3.6805 | 0 | 0 | 0 | 0 | 0 | 0 | 0 | 0 | 28.7 | 28.7 | 28.7 | 0 | 0 | 0 | 0 | 0 | 0
1149 | 139 | 139 | 6 | 6 | 28 | 其它 | 静置 | 2024-06-17 16:59:35.155 | 完成 | 3.8145 | 3.8255 | 3.8254 | 0 | 0 | 0 | 0 | 0 | 0 | 0 | 0 | 0 | 0 | 00:00:10.500 | 00:00:10.500 | 2024-06-17 16:59:45.655 | 0 | 0 | 0 | 0 | 0 | 0 | 0 | 0 | 0 | 28.7 | 28.8 | 28.8 | 0 | 0 | 0 | 0 | 0 | 0
1150 | 140 | 140 | 6 | 6 | 28 | 充电 | 充电 CC | 2024-06-17 16:59:45.852 | 完成 | 4.0113 | 4.0286 | 4.0286 | 49.9934 | 50.0003 | 0.0097 | 0 | -0.0097 | 0.0097 | 0.0391 | 0 | -0.0391 | 0.0391 | 00:00:00.700 | 00:00:00.700 | 2024-06-17 16:59:46.552 | 4.0236 | 0 | 0 | 0 | 0 | 0 | 0 | 0 | 0 | 28.7 | 28.7 | 28.7 | 0 | 0 | 0 | 0 | 0 | 0
1151 | 141 | 141 | 6 | 6 | 28 | 其它 | 静置 | 2024-06-17 16:59:46.957 | 完成 | 3.8455 | 3.8455 | 3.8289 | 0 | 0 | 0 | 0 | 0 | 0 | 0 | 0 | 0 | 0 | 00:00:10.500 | 00:00:10.500 | 2024-06-17 16:59:57.457 | 0 | 0 | 0 | 0 | 0 | 0 | 0 | 0 | 0 | 28.7 | 28.8 | 28.8 | 0 | 0 | 0 | 0 | 0 | 0
1152 | 142 | 142 | 6 | 6 | 28 | 放电 | 放电 DC | 2024-06-17 16:59:57.651 | 完成 | 3.6454 | 3.6454 | 3.6289 | -49.937 | -50.0065 | 0 | -0.0097 | 0.0097 | -0.0097 | 0 | -0.0353 | 0.0353 | -0.0353 | 00:00:00.700 | 00:00:00.700 | 2024-06-17 16:59:58.351 | 3.6331 | 0 | 0 | 0 | 0 | 0 | 0 | 0 | 0 | 28.7 | 28.7 | 28.7 | 0 | 0 | 0 | 0 | 0 | 0
1153 | 143 | 143 | 6 | 6 | 28 | 其它 | 静置 | 2024-06-17 16:59:58.750 | 完成 | 3.8108 | 3.825 | 3.825 | 0 | 0 | 0 | 0 | 0 | 0 | 0 | 0 | 0 | 0 | 00:00:10.500 | 00:00:10.500 | 2024-06-17 17:00:09.250 | 0 | 0 | 0 | 0 | 0 | 0 | 0 | 0 | 0 | 28.7 | 28.8 | 28.8 | 0 | 0 | 0 | 0 | 0 | 0
1154 | 144 | 144 | 6 | 6 | 28 | 充电 | 充电 CC | 2024-06-17 17:00:09.440 | 完成 | 4.0553 | 4.0767 | 4.0767 | 62.4905 | 62.5 | 0.0121 | 0 | -0.0121 | 0.0121 | 0.0494 | 0 | -0.0494 | 0.0494 | 00:00:00.700 | 00:00:00.700 | 2024-06-17 17:00:10.140 | 4.0704 | 0 | 0 | 0 | 0 | 0 | 0 | 0 | 0 | 28.7 | 28.7 | 28.7 | 0 | 0 | 0 | 0 | 0 | 0
1155 | 145 | 145 | 6 | 6 | 28 | 其它 | 静置 | 2024-06-17 17:00:10.559 | 完成 | 3.8503 | 3.8503 | 3.8296 | 0 | 0 | 0 | 0 | 0 | 0 | 0 | 0 | 0 | 0 | 00:00:10.500 | 00:00:10.500 | 2024-06-17 17:00:21.059 | 0 | 0 | 0 | 0 | 0 | 0 | 0 | 0 | 0 | 28.7 | 28.8 | 28.8 | 0 | 0 | 0 | 0 | 0 | 0
1156 | 146 | 146 | 6 | 6 | 28 | 放电 | 放电 DC | 2024-06-17 17:00:21.253 | 完成 | 3.602 | 3.602 | 3.5824 | -62.4746 | -62.5 | 0 | -0.0121 | 0.0121 | -0.0121 | 0 | -0.0436 | 0.0436 | -0.0436 | 00:00:00.700 | 00:00:00.700 | 2024-06-17 17:00:21.953 | 3.5876 | 0 | 0 | 0 | 0 | 0 | 0 | 0 | 0 | 28.7 | 28.7 | 28.7 | 0 | 0 | 0 | 0 | 0 | 0
1157 | 147 | 147 | 6 | 6 | 28 | 其它 | 静置 | 2024-06-17 17:00:22.348 | 完成 | 3.8073 | 3.8243 | 3.8243 | 0 | 0 | 0 | 0 | 0 | 0 | 0 | 0 | 0 | 0 | 00:00:10.500 | 00:00:10.500 | 2024-06-17 17:00:32.848 | 0 | 0 | 0 | 0 | 0 | 0 | 0 | 0 | 0 | 28.7 | 28.8 | 28.8 | 0 | 0 | 0 | 0 | 0 | 0
1158 | 148 | 148 | 6 | 6 | 28 | 充电 | 充电 CC | 2024-06-17 17:00:33.053 | 完成 | 3.8715 | 3.8768 | 3.8768 | 12.4974 | 12.5022 | 0.0034 | 0 | -0.0034 | 0.0034 | 0.0134 | 0 | -0.0134 | 0.0134 | 00:00:01.000 | 00:00:01.000 | 2024-06-17 17:00:34.053 | 3.8754 | 0 | 0 | 0 | 0 | 0 | 0 | 0 | 0 | 28.8 | 28.8 | 28.8 | 0 | 0 | 0 | 0 | 0 | 0
1159 | 149 | 149 | 6 | 6 | 28 | 其它 | 静置 | 2024-06-17 17:00:34.453 | 完成 | 3.8301 | 3.8301 | 3.8259 | 0 | 0 | 0 | 0 | 0 | 0 | 0 | 0 | 0 | 0 | 00:00:15.000 | 00:00:15.000 | 2024-06-17 17:00:49.453 | 0 | 0 | 0 | 0 | 0 | 0 | 0 | 0 | 0 | 28.8 | 28.8 | 28.8 | 0 | 0 | 0 | 0 | 0 | 0
1160 | 150 | 150 | 6 | 6 | 28 | 放电 | 放电 DC | 2024-06-17 17:00:49.575 | 完成 | 3.7788 | 3.7788 | 3.7734 | -12.4956 | -12.4989 | 0 | -0.0034 | 0.0034 | -0.0034 | 0 | -0.0131 | 0.0131 | -0.0131 | 00:00:01.000 | 00:00:01.000 | 2024-06-17 17:00:50.575 | 3.7748 | 0 | 0 | 0 | 0 | 0 | 0 | 0 | 0 | 28.7 | 28.7 | 28.7 | 0 | 0 | 0 | 0 | 0 | 0
1161 | 151 | 151 | 6 | 6 | 28 | 其它 | 静置 | 2024-06-17 17:00:50.954 | 完成 | 3.8201 | 3.8248 | 3.8248 | 0 | 0 | 0 | 0 | 0 | 0 | 0 | 0 | 0 | 0 | 00:00:15.000 | 00:00:15.000 | 2024-06-17 17:01:05.954 | 0 | 0 | 0 | 0 | 0 | 0 | 0 | 0 | 0 | 28.7 | 28.8 | 28.8 | 0 | 0 | 0 | 0 | 0 | 0
1162 | 152 | 152 | 6 | 6 | 28 | 充电 | 充电 CC | 2024-06-17 17:01:06.151 | 完成 | 3.9189 | 3.9295 | 3.9295 | 24.9967 | 24.999 | 0.0069 | 0 | -0.0069 | 0.0069 | 0.0272 | 0 | -0.0272 | 0.0272 | 00:00:01.000 | 00:00:01.000 | 2024-06-17 17:01:07.151 | 3.9267 | 0 | 0 | 0 | 0 | 0 | 0 | 0 | 0 | 28.8 | 28.7 | 28.8 | 0 | 0 | 0 | 0 | 0 | 0
1163 | 153 | 153 | 6 | 6 | 28 | 其它 | 静置 | 2024-06-17 17:01:07.562 | 完成 | 3.8364 | 3.8364 | 3.8266 | 0 | 0 | 0 | 0 | 0 | 0 | 0 | 0 | 0 | 0 | 00:00:15.000 | 00:00:15.000 | 2024-06-17 17:01:22.562 | 0 | 0 | 0 | 0 | 0 | 0 | 0 | 0 | 0 | 28.7 | 28.8 | 28.8 | 0 | 0 | 0 | 0 | 0 | 0
1164 | 154 | 154 | 6 | 6 | 28 | 放电 | 放电 DC | 2024-06-17 17:01:22.754 | 完成 | 3.7332 | 3.7332 | 3.7228 | -24.9983 | -24.999 | 0 | -0.0069 | 0.0069 | -0.0069 | 0 | -0.0258 | 0.0258 | -0.0258 | 00:00:01.000 | 00:00:01.000 | 2024-06-17 17:01:23.754 | 3.7256 | 0 | 0 | 0 | 0 | 0 | 0 | 0 | 0 | 28.7 | 28.7 | 28.7 | 0 | 0 | 0 | 0 | 0 | 0
1165 | 155 | 155 | 6 | 6 | 28 | 其它 | 静置 | 2024-06-17 17:01:24.149 | 完成 | 3.8157 | 3.8241 | 3.8241 | 0 | 0 | 0 | 0 | 0 | 0 | 0 | 0 | 0 | 0 | 00:00:15.000 | 00:00:15.000 | 2024-06-17 17:01:39.149 | 0 | 0 | 0 | 0 | 0 | 0 | 0 | 0 | 0 | 28.7 | 28.7 | 28.7 | 0 | 0 | 0 | 0 | 0 | 0
1166 | 156 | 156 | 6 | 6 | 28 | 充电 | 充电 CC | 2024-06-17 17:01:39.359 | 完成 | 3.9651 | 3.9806 | 3.9806 | 37.4949 | 37.5019 | 0.0104 | 0 | -0.0104 | 0.0104 | 0.0414 | 0 | -0.0414 | 0.0414 | 00:00:01.000 | 00:00:01.000 | 2024-06-17 17:01:40.359 | 3.9762 | 0 | 0 | 0 | 0 | 0 | 0 | 0 | 0 | 28.6 | 28.6 | 28.6 | 0 | 0 | 0 | 0 | 0 | 0
1167 | 157 | 157 | 6 | 6 | 28 | 其它 | 静置 | 2024-06-17 17:01:40.754 | 完成 | 3.8415 | 3.8415 | 3.8271 | 0 | 0 | 0 | 0 | 0 | 0 | 0 | 0 | 0 | 0 | 00:00:15.000 | 00:00:15.000 | 2024-06-17 17:01:55.754 | 0 | 0 | 0 | 0 | 0 | 0 | 0 | 0 | 0 | 28.6 | 28.7 | 28.7 | 0 | 0 | 0 | 0 | 0 | 0
1168 | 158 | 158 | 6 | 6 | 28 | 放电 | 放电 DC | 2024-06-17 17:01:55.965 | 完成 | 3.6877 | 3.6877 | 3.6728 | -37.4823 | -37.501 | 0 | -0.0104 | 0.0104 | -0.0104 | 0 | -0.0383 | 0.0383 | -0.0383 | 00:00:01.000 | 00:00:01.000 | 2024-06-17 17:01:56.965 | 3.6768 | 0 | 0 | 0 | 0 | 0 | 0 | 0 | 0 | 28.7 | 28.6 | 28.7 | 0 | 0 | 0 | 0 | 0 | 0
1169 | 159 | 159 | 6 | 6 | 28 | 其它 | 静置 | 2024-06-17 17:01:57.362 | 完成 | 3.8111 | 3.8236 | 3.8236 | 0 | 0 | 0 | 0 | 0 | 0 | 0 | 0 | 0 | 0 | 00:00:15.000 | 00:00:15.000 | 2024-06-17 17:02:12.362 | 0 | 0 | 0 | 0 | 0 | 0 | 0 | 0 | 0 | 28.6 | 28.7 | 28.7 | 0 | 0 | 0 | 0 | 0 | 0
1170 | 160 | 160 | 6 | 6 | 28 | 充电 | 充电 CC | 2024-06-17 17:02:12.559 | 完成 | 4.0102 | 4.0307 | 4.0307 | 49.9963 | 50.0036 | 0.0138 | 0 | -0.0138 | 0.0138 | 0.0558 | 0 | -0.0558 | 0.0558 | 00:00:01.000 | 00:00:01.000 | 2024-06-17 17:02:13.559 | 4.0246 | 0 | 0 | 0 | 0 | 0 | 0 | 0 | 0 | 28.7 | 28.6 | 28.7 | 0 | 0 | 0 | 0 | 0 | 0
1171 | 161 | 161 | 6 | 6 | 28 | 其它 | 静置 | 2024-06-17 17:02:13.954 | 完成 | 3.8466 | 3.8466 | 3.8276 | 0 | 0 | 0 | 0 | 0 | 0 | 0 | 0 | 0 | 0 | 00:00:15.000 | 00:00:15.000 | 2024-06-17 17:02:28.954 | 0 | 0 | 0 | 0 | 0 | 0 | 0 | 0 | 0 | 28.7 | 28.7 | 28.7 | 0 | 0 | 0 | 0 | 0 | 0
1172 | 162 | 162 | 6 | 6 | 28 | 放电 | 放电 DC | 2024-06-17 17:02:29.155 | 完成 | 3.6433 | 3.6433 | 3.6238 | -49.935 | -49.9998 | 0 | -0.0138 | 0.0138 | -0.0138 | 0 | -0.0504 | 0.0504 | -0.0504 | 00:00:01.000 | 00:00:01.000 | 2024-06-17 17:02:30.155 | 3.6291 | 0 | 0 | 0 | 0 | 0 | 0 | 0 | 0 | 28.6 | 28.6 | 28.6 | 0 | 0 | 0 | 0 | 0 | 0
1173 | 163 | 163 | 6 | 6 | 28 | 其它 | 静置 | 2024-06-17 17:02:30.584 | 完成 | 3.8064 | 3.8227 | 3.8227 | 0 | 0 | 0 | 0 | 0 | 0 | 0 | 0 | 0 | 0 | 00:00:15.000 | 00:00:15.000 | 2024-06-17 17:02:45.584 | 0 | 0 | 0 | 0 | 0 | 0 | 0 | 0 | 0 | 28.6 | 28.7 | 28.7 | 0 | 0 | 0 | 0 | 0 | 0
1174 | 164 | 164 | 6 | 6 | 28 | 充电 | 充电 CC | 2024-06-17 17:02:45.762 | 完成 | 4.0538 | 4.0792 | 4.0792 | 62.4999 | 62.5021 | 0.0173 | 0 | -0.0173 | 0.0173 | 0.0706 | 0 | -0.0706 | 0.0706 | 00:00:01.000 | 00:00:01.000 | 2024-06-17 17:02:46.762 | 4.072 | 0 | 0 | 0 | 0 | 0 | 0 | 0 | 0 | 28.7 | 28.7 | 28.7 | 0 | 0 | 0 | 0 | 0 | 0
1175 | 165 | 165 | 6 | 6 | 28 | 其它 | 静置 | 2024-06-17 17:02:47.152 | 完成 | 3.8512 | 3.8512 | 3.8278 | 0 | 0 | 0 | 0 | 0 | 0 | 0 | 0 | 0 | 0 | 00:00:15.000 | 00:00:15.000 | 2024-06-17 17:03:02.152 | 0 | 0 | 0 | 0 | 0 | 0 | 0 | 0 | 0 | 28.7 | 28.7 | 28.8 | 0 | 0 | 0 | 0 | 0 | 0
1176 | 166 | 166 | 6 | 6 | 28 | 放电 | 放电 DC | 2024-06-17 17:03:02.355 | 完成 | 3.5996 | 3.5996 | 3.5764 | -62.4588 | -62.5009 | 0 | -0.0173 | 0.0173 | -0.0173 | 0 | -0.0622 | 0.0622 | -0.0622 | 00:00:01.000 | 00:00:01.000 | 2024-06-17 17:03:03.355 | 3.5827 | 0 | 0 | 0 | 0 | 0 | 0 | 0 | 0 | 28.7 | 28.7 | 28.7 | 0 | 0 | 0 | 0 | 0 | 0
1177 | 167 | 167 | 6 | 6 | 28 | 其它 | 静置 | 2024-06-17 17:03:03.751 | 完成 | 3.8027 | 3.8222 | 3.822 | 0 | 0 | 0 | 0 | 0 | 0 | 0 | 0 | 0 | 0 | 00:00:15.000 | 00:00:15.000 | 2024-06-17 17:03:18.751 | 0 | 0 | 0 | 0 | 0 | 0 | 0 | 0 | 0 | 28.7 | 28.7 | 28.8 | 0 | 0 | 0 | 0 | 0 | 0
1178 | 168 | 168 | 6 | 6 | 28 | 充电 | 充电 CC | 2024-06-17 17:03:18.952 | 完成 | 3.8694 | 3.8787 | 3.8787 | 12.4959 | 12.4989 | 0.0104 | 0 | -0.0104 | 0.0104 | 0.0403 | 0 | -0.0403 | 0.0403 | 00:00:03.000 | 00:00:03.000 | 2024-06-17 17:03:21.952 | 3.8759 | 0 | 0 | 0 | 0 | 0 | 0 | 0 | 0 | 28.7 | 28.7 | 28.7 | 0 | 0 | 0 | 0 | 0 | 0
1179 | 169 | 169 | 6 | 6 | 28 | 其它 | 静置 | 2024-06-17 17:03:22.347 | 完成 | 3.8317 | 3.8317 | 3.8243 | 0 | 0 | 0 | 0 | 0 | 0 | 0 | 0 | 0 | 0 | 00:00:45.000 | 00:00:45.000 | 2024-06-17 17:04:07.347 | 0 | 0 | 0 | 0 | 0 | 0 | 0 | 0 | 0 | 28.7 | 28.7 | 28.8 | 0 | 0 | 0 | 0 | 0 | 0
1180 | 170 | 170 | 6 | 6 | 28 | 放电 | 放电 DC | 2024-06-17 17:04:07.563 | 完成 | 3.7771 | 3.7771 | 3.7681 | -12.4951 | -12.4984 | 0 | -0.0104 | 0.0104 | -0.0104 | 0 | -0.0392 | 0.0392 | -0.0392 | 00:00:03.000 | 00:00:03.000 | 2024-06-17 17:04:10.563 | 3.7706 | 0 | 0 | 0 | 0 | 0 | 0 | 0 | 0 | 28.6 | 28.6 | 28.6 | 0 | 0 | 0 | 0 | 0 | 0
1181 | 171 | 171 | 6 | 6 | 28 | 其它 | 静置 | 2024-06-17 17:04:10.950 | 完成 | 3.815 | 3.8222 | 3.8222 | 0 | 0 | 0 | 0 | 0 | 0 | 0 | 0 | 0 | 0 | 00:00:45.000 | 00:00:45.000 | 2024-06-17 17:04:55.950 | 0 | 0 | 0 | 0 | 0 | 0 | 0 | 0 | 0 | 28.6 | 28.6 | 28.7 | 0 | 0 | 0 | 0 | 0 | 0
1182 | 172 | 172 | 6 | 6 | 28 | 充电 | 充电 CC | 2024-06-17 17:04:56.151 | 完成 | 3.9172 | 3.9354 | 3.9354 | 24.9983 | 25.0011 | 0.0208 | 0 | -0.0208 | 0.0208 | 0.0818 | 0 | -0.0818 | 0.0818 | 00:00:03.000 | 00:00:03.000 | 2024-06-17 17:04:59.151 | 3.93 | 0 | 0 | 0 | 0 | 0 | 0 | 0 | 0 | 28.6 | 28.6 | 28.6 | 0 | 0 | 0 | 0 | 0 | 0
1183 | 173 | 173 | 6 | 6 | 28 | 其它 | 静置 | 2024-06-17 17:04:59.565 | 完成 | 3.8413 | 3.8413 | 3.8252 | 0 | 0 | 0 | 0 | 0 | 0 | 0 | 0 | 0 | 0 | 00:00:45.000 | 00:00:45.000 | 2024-06-17 17:05:44.565 | 0 | 0 | 0 | 0 | 0 | 0 | 0 | 0 | 0 | 28.6 | 28.6 | 28.7 | 0 | 0 | 0 | 0 | 0 | 0
1184 | 174 | 174 | 6 | 6 | 28 | 放电 | 放电 DC | 2024-06-17 17:05:44.758 | 完成 | 3.7307 | 3.7307 | 3.7133 | -25.0021 | -25.0025 | 0 | -0.0208 | 0.0208 | -0.0208 | 0 | -0.0774 | 0.0774 | -0.0774 | 00:00:03.000 | 00:00:03.000 | 2024-06-17 17:05:47.758 | 3.7184 | 0 | 0 | 0 | 0 | 0 | 0 | 0 | 0 | 28.6 | 28.6 | 28.6 | 0 | 0 | 0 | 0 | 0 | 0
1185 | 175 | 175 | 6 | 6 | 28 | 其它 | 静置 | 2024-06-17 17:05:48.151 | 完成 | 3.8074 | 3.821 | 3.821 | 0 | 0 | 0 | 0 | 0 | 0 | 0 | 0 | 0 | 0 | 00:00:45.000 | 00:00:45.000 | 2024-06-17 17:06:33.151 | 0 | 0 | 0 | 0 | 0 | 0 | 0 | 0 | 0 | 28.6 | 28.5 | 28.6 | 0 | 0 | 0 | 0 | 0 | 0
1186 | 176 | 176 | 6 | 6 | 28 | 充电 | 充电 CC | 2024-06-17 17:06:33.338 | 完成 | 3.9635 | 3.9904 | 3.9904 | 37.4886 | 37.4982 | 0.0312 | 0 | -0.0312 | 0.0312 | 0.1244 | 0 | -0.1244 | 0.1244 | 00:00:03.000 | 00:00:03.000 | 2024-06-17 17:06:36.338 | 3.9823 | 0 | 0 | 0 | 0 | 0 | 0 | 0 | 0 | 28.5 | 28.5 | 28.5 | 0 | 0 | 0 | 0 | 0 | 0
1187 | 177 | 177 | 6 | 6 | 28 | 其它 | 静置 | 2024-06-17 17:06:36.762 | 完成 | 3.8496 | 3.8496 | 3.8257 | 0 | 0 | 0 | 0 | 0 | 0 | 0 | 0 | 0 | 0 | 00:00:45.000 | 00:00:45.000 | 2024-06-17 17:07:21.762 | 0 | 0 | 0 | 0 | 0 | 0 | 0 | 0 | 0 | 28.5 | 28.4 | 28.6 | 0 | 0 | 0 | 0 | 0 | 0
1188 | 178 | 178 | 6 | 6 | 28 | 放电 | 放电 DC | 2024-06-17 17:07:21.952 | 完成 | 3.6847 | 3.6847 | 3.6596 | -37.4216 | -37.5013 | 0 | -0.0312 | 0.0312 | -0.0312 | 0 | -0.1146 | 0.1146 | -0.1146 | 00:00:03.000 | 00:00:03.000 | 2024-06-17 17:07:24.952 | 3.6668 | 0 | 0 | 0 | 0 | 0 | 0 | 0 | 0 | 28.3 | 28.3 | 28.3 | 0 | 0 | 0 | 0 | 0 | 0
1189 | 179 | 179 | 6 | 6 | 28 | 其它 | 静置 | 2024-06-17 17:07:25.352 | 完成 | 3.7999 | 3.8197 | 3.8197 | 0 | 0 | 0 | 0 | 0 | 0 | 0 | 0 | 0 | 0 | 00:00:45.000 | 00:00:45.000 | 2024-06-17 17:08:10.352 | 0 | 0 | 0 | 0 | 0 | 0 | 0 | 0 | 0 | 28.3 | 28.4 | 28.5 | 0 | 0 | 0 | 0 | 0 | 0
1190 | 180 | 180 | 6 | 6 | 28 | 充电 | 充电 CC | 2024-06-17 17:08:10.555 | 完成 | 4.0086 | 4.0441 | 4.0441 | 49.9791 | 49.9987 | 0.0416 | 0 | -0.0416 | 0.0416 | 0.168 | 0 | -0.168 | 0.168 | 00:00:03.000 | 00:00:03.000 | 2024-06-17 17:08:13.555 | 4.0335 | 0 | 0 | 0 | 0 | 0 | 0 | 0 | 0 | 28.4 | 28.3 | 28.4 | 0 | 0 | 0 | 0 | 0 | 0
1191 | 181 | 181 | 6 | 6 | 28 | 其它 | 静置 | 2024-06-17 17:08:13.957 | 完成 | 3.8573 | 3.8573 | 3.8262 | 0 | 0 | 0 | 0 | 0 | 0 | 0 | 0 | 0 | 0 | 00:00:45.000 | 00:00:45.000 | 2024-06-17 17:08:58.957 | 0 | 0 | 0 | 0 | 0 | 0 | 0 | 0 | 0 | 28.4 | 28.6 | 28.6 | 0 | 0 | 0 | 0 | 0 | 0
1192 | 182 | 182 | 6 | 6 | 28 | 放电 | 放电 DC | 2024-06-17 17:08:59.147 | 完成 | 3.6396 | 3.6396 | 3.6073 | -49.9473 | -50.0092 | 0 | -0.0416 | 0.0416 | -0.0416 | 0 | -0.1507 | 0.1507 | -0.1507 | 00:00:03.000 | 00:00:03.000 | 2024-06-17 17:09:02.147 | 3.6166 | 0 | 0 | 0 | 0 | 0 | 0 | 0 | 0 | 28.5 | 28.5 | 28.5 | 0 | 0 | 0 | 0 | 0 | 0
1193 | 183 | 183 | 6 | 6 | 28 | 其它 | 静置 | 2024-06-17 17:09:02.567 | 完成 | 3.7927 | 3.8185 | 3.8185 | 0 | 0 | 0 | 0 | 0 | 0 | 0 | 0 | 0 | 0 | 00:00:45.000 | 00:00:45.000 | 2024-06-17 17:09:47.567 | 0 | 0 | 0 | 0 | 0 | 0 | 0 | 0 | 0 | 28.5 | 28.4 | 28.5 | 0 | 0 | 0 | 0 | 0 | 0
1194 | 184 | 184 | 6 | 6 | 28 | 充电 | 充电 CC | 2024-06-17 17:09:47.753 | 完成 | 4.0527 | 4.096 | 4.096 | 62.4989 | 62.5032 | 0.052 | 0 | -0.052 | 0.052 | 0.2125 | 0 | -0.2125 | 0.2125 | 00:00:03.000 | 00:00:03.000 | 2024-06-17 17:09:50.753 | 4.083 | 0 | 0 | 0 | 0 | 0 | 0 | 0 | 0 | 28.4 | 28.4 | 28.4 | 0 | 0 | 0 | 0 | 0 | 0
1195 | 185 | 185 | 6 | 6 | 28 | 其它 | 静置 | 2024-06-17 17:09:51.148 | 完成 | 3.8647 | 3.8647 | 3.8269 | 0 | 0 | 0 | 0 | 0 | 0 | 0 | 0 | 0 | 0 | 00:00:45.000 | 00:00:45.000 | 2024-06-17 17:10:36.148 | 0 | 0 | 0 | 0 | 0 | 0 | 0 | 0 | 0 | 28.4 | 28.5 | 28.5 | 0 | 0 | 0 | 0 | 0 | 0
1196 | 186 | 186 | 6 | 6 | 28 | 放电 | 放电 DC | 2024-06-17 17:10:36.339 | 完成 | 3.5961 | 3.5961 | 3.5571 | -62.4406 | -62.4986 | 0 | -0.052 | 0.052 | -0.052 | 0 | -0.1859 | 0.1859 | -0.1859 | 00:00:03.000 | 00:00:03.000 | 2024-06-17 17:10:39.339 | 3.5685 | 0 | 0 | 0 | 0 | 0 | 0 | 0 | 0 | 28.5 | 28.4 | 28.5 | 0 | 0 | 0 | 0 | 0 | 0
1197 | 187 | 187 | 6 | 6 | 28 | 其它 | 静置 | 2024-06-17 17:10:39.753 | 完成 | 3.7855 | 3.8173 | 3.8171 | 0 | 0 | 0 | 0 | 0 | 0 | 0 | 0 | 0 | 0 | 00:00:45.000 | 00:00:45.000 | 2024-06-17 17:11:24.753 | 0 | 0 | 0 | 0 | 0 | 0 | 0 | 0 | 0 | 28.4 | 28.5 | 28.5 | 0 | 0 | 0 | 0 | 0 | 0
1198 | 188 | 188 | 6 | 6 | 28 | 充电 | 充电 CC | 2024-06-17 17:11:24.944 | 完成 | 3.865 | 3.877 | 3.877 | 12.4947 | 12.499 | 0.0173 | 0 | -0.0173 | 0.0173 | 0.0672 | 0 | -0.0672 | 0.0672 | 00:00:05.000 | 00:00:05.000 | 2024-06-17 17:11:29.944 | 3.8733 | 0 | 0 | 0 | 0 | 0 | 0 | 0 | 0 | 28.4 | 28.4 | 28.5 | 0 | 0 | 0 | 0 | 0 | 0
1199 | 189 | 189 | 6 | 6 | 28 | 其它 | 静置 | 2024-06-17 17:11:30.353 | 完成 | 3.8294 | 3.8294 | 3.8201 | 0 | 0 | 0 | 0 | 0 | 0 | 0 | 0 | 0 | 0 | 00:01:15.000 | 00:01:15.000 | 2024-06-17 17:12:45.353 | 0 | 0 | 0 | 0 | 0 | 0 | 0 | 0 | 0 | 28.4 | 28.4 | 28.5 | 0 | 0 | 0 | 0 | 0 | 0
1200 | 190 | 190 | 6 | 6 | 28 | 放电 | 放电 DC | 2024-06-17 17:12:45.561 | 完成 | 3.7723 | 3.7723 | 3.7604 | -12.501 | -12.4986 | 0 | -0.0173 | 0.0173 | -0.0173 | 0 | -0.0653 | 0.0653 | -0.0653 | 00:00:05.000 | 00:00:05.000 | 2024-06-17 17:12:50.561 | 3.7639 | 0 | 0 | 0 | 0 | 0 | 0 | 0 | 0 | 28.4 | 28.3 | 28.4 | 0 | 0 | 0 | 0 | 0 | 0
1201 | 191 | 191 | 6 | 6 | 28 | 其它 | 静置 | 2024-06-17 17:12:50.950 | 完成 | 3.8081 | 3.8176 | 3.8175 | 0 | 0 | 0 | 0 | 0 | 0 | 0 | 0 | 0 | 0 | 00:01:15.000 | 00:01:15.000 | 2024-06-17 17:14:05.950 | 0 | 0 | 0 | 0 | 0 | 0 | 0 | 0 | 0 | 28.3 | 28.3 | 28.4 | 0 | 0 | 0 | 0 | 0 | 0
1202 | 192 | 192 | 6 | 6 | 28 | 充电 | 充电 CC | 2024-06-17 17:14:06.149 | 完成 | 3.9142 | 3.9377 | 3.9377 | 24.9999 | 24.9975 | 0.0347 | 0 | -0.0347 | 0.0347 | 0.1364 | 0 | -0.1364 | 0.1364 | 00:00:05.000 | 00:00:05.000 | 2024-06-17 17:14:11.149 | 3.9305 | 0 | 0 | 0 | 0 | 0 | 0 | 0 | 0 | 28.3 | 28.2 | 28.3 | 0 | 0 | 0 | 0 | 0 | 0
1203 | 193 | 193 | 6 | 6 | 28 | 其它 | 静置 | 2024-06-17 17:14:11.557 | 完成 | 3.842 | 3.842 | 3.8213 | 0 | 0 | 0 | 0 | 0 | 0 | 0 | 0 | 0 | 0 | 00:01:15.000 | 00:01:15.000 | 2024-06-17 17:15:26.557 | 0 | 0 | 0 | 0 | 0 | 0 | 0 | 0 | 0 | 28.2 | 28.1 | 28.3 | 0 | 0 | 0 | 0 | 0 | 0
1204 | 194 | 194 | 6 | 6 | 28 | 放电 | 放电 DC | 2024-06-17 17:15:26.754 | 完成 | 3.7251 | 3.7251 | 3.7023 | -24.9932 | -24.9985 | 0 | -0.0347 | 0.0347 | -0.0347 | 0 | -0.1288 | 0.1288 | -0.1288 | 00:00:05.000 | 00:00:05.000 | 2024-06-17 17:15:31.754 | 3.7093 | 0 | 0 | 0 | 0 | 0 | 0 | 0 | 0 | 28.1 | 28 | 28.1 | 0 | 0 | 0 | 0 | 0 | 0
1205 | 195 | 195 | 6 | 6 | 28 | 其它 | 静置 | 2024-06-17 17:15:32.154 | 完成 | 3.7983 | 3.8162 | 3.8162 | 0 | 0 | 0 | 0 | 0 | 0 | 0 | 0 | 0 | 0 | 00:01:15.000 | 00:01:15.000 | 2024-06-17 17:16:47.154 | 0 | 0 | 0 | 0 | 0 | 0 | 0 | 0 | 0 | 28.1 | 28 | 28.2 | 0 | 0 | 0 | 0 | 0 | 0
1206 | 196 | 196 | 6 | 6 | 28 | 充电 | 充电 CC | 2024-06-17 17:16:47.366 | 完成 | 3.9618 | 3.9969 | 3.9969 | 37.4989 | 37.499 | 0.052 | 0 | -0.052 | 0.052 | 0.2075 | 0 | -0.2075 | 0.2075 | 00:00:05.000 | 00:00:05.000 | 2024-06-17 17:16:52.366 | 3.986 | 0 | 0 | 0 | 0 | 0 | 0 | 0 | 0 | 28 | 27.9 | 28 | 0 | 0 | 0 | 0 | 0 | 0
1207 | 197 | 197 | 6 | 6 | 28 | 其它 | 静置 | 2024-06-17 17:16:52.753 | 完成 | 3.8531 | 3.8531 | 3.8224 | 0 | 0 | 0 | 0 | 0 | 0 | 0 | 0 | 0 | 0 | 00:01:15.000 | 00:01:15.000 | 2024-06-17 17:18:07.753 | 0 | 0 | 0 | 0 | 0 | 0 | 0 | 0 | 0 | 28 | 28 | 28.1 | 0 | 0 | 0 | 0 | 0 | 0
1208 | 198 | 198 | 6 | 6 | 28 | 放电 | 放电 DC | 2024-06-17 17:18:07.945 | 完成 | 3.6784 | 3.6784 | 3.6454 | -37.4626 | -37.499 | 0 | -0.052 | 0.052 | -0.052 | 0 | -0.1904 | 0.1904 | -0.1904 | 00:00:05.000 | 00:00:05.000 | 2024-06-17 17:18:12.945 | 3.6552 | 0 | 0 | 0 | 0 | 0 | 0 | 0 | 0 | 28 | 27.9 | 28 | 0 | 0 | 0 | 0 | 0 | 0
1209 | 199 | 199 | 6 | 6 | 28 | 其它 | 静置 | 2024-06-17 17:18:13.359 | 完成 | 3.7885 | 3.8148 | 3.8148 | 0 | 0 | 0 | 0 | 0 | 0 | 0 | 0 | 0 | 0 | 00:01:15.000 | 00:01:15.000 | 2024-06-17 17:19:28.359 | 0 | 0 | 0 | 0 | 0 | 0 | 0 | 0 | 0 | 27.9 | 28 | 28 | 0 | 0 | 0 | 0 | 0 | 0
1210 | 200 | 200 | 6 | 6 | 28 | 充电 | 充电 CC | 2024-06-17 17:19:28.567 | 完成 | 4.0079 | 4.0542 | 4.0542 | 49.9998 | 49.9973 | 0.0694 | 0 | -0.0694 | 0.0694 | 0.2804 | 0 | -0.2804 | 0.2804 | 00:00:05.000 | 00:00:05.000 | 2024-06-17 17:19:33.567 | 4.0398 | 0 | 0 | 0 | 0 | 0 | 0 | 0 | 0 | 28 | 27.9 | 28 | 0 | 0 | 0 | 0 | 0 | 0
1211 | 201 | 201 | 6 | 6 | 28 | 其它 | 静置 | 2024-06-17 17:19:33.948 | 完成 | 3.8636 | 3.8636 | 3.8232 | 0 | 0 | 0 | 0 | 0 | 0 | 0 | 0 | 0 | 0 | 00:01:15.000 | 00:01:15.000 | 2024-06-17 17:20:48.948 | 0 | 0 | 0 | 0 | 0 | 0 | 0 | 0 | 0 | 28 | 28 | 28.1 | 0 | 0 | 0 | 0 | 0 | 0
1212 | 202 | 202 | 6 | 6 | 28 | 放电 | 放电 DC | 2024-06-17 17:20:49.141 | 完成 | 3.6328 | 3.6328 | 3.5903 | -49.9912 | -50.0036 | 0 | -0.0694 | 0.0694 | -0.0694 | 0 | -0.2503 | 0.2503 | -0.2503 | 00:00:05.000 | 00:00:05.000 | 2024-06-17 17:20:54.141 | 3.6033 | 0 | 0 | 0 | 0 | 0 | 0 | 0 | 0 | 28 | 27.9 | 28 | 0 | 0 | 0 | 0 | 0 | 0
1213 | 203 | 203 | 6 | 6 | 28 | 其它 | 静置 | 2024-06-17 17:20:54.556 | 完成 | 3.7794 | 3.8136 | 3.8136 | 0 | 0 | 0 | 0 | 0 | 0 | 0 | 0 | 0 | 0 | 00:01:15.000 | 00:01:15.000 | 2024-06-17 17:22:09.556 | 0 | 0 | 0 | 0 | 0 | 0 | 0 | 0 | 0 | 28 | 28.1 | 28.1 | 0 | 0 | 0 | 0 | 0 | 0
1214 | 204 | 204 | 6 | 6 | 28 | 充电 | 充电 CC | 2024-06-17 17:22:09.749 | 完成 | 4.0523 | 4.109 | 4.109 | 62.4893 | 62.5017 | 0.0868 | 0 | -0.0868 | 0.0868 | 0.355 | 0 | -0.355 | 0.355 | 00:00:05.000 | 00:00:05.000 | 2024-06-17 17:22:14.749 | 4.0917 | 0 | 0 | 0 | 0 | 0 | 0 | 0 | 0 | 28 | 28 | 28 | 0 | 0 | 0 | 0 | 0 | 0
1215 | 205 | 205 | 6 | 6 | 28 | 其它 | 静置 | 2024-06-17 17:22:15.166 | 完成 | 3.8736 | 3.8736 | 3.8243 | 0 | 0 | 0 | 0 | 0 | 0 | 0 | 0 | 0 | 0 | 00:01:15.000 | 00:01:15.000 | 2024-06-17 17:23:30.166 | 0 | 0 | 0 | 0 | 0 | 0 | 0 | 0 | 0 | 28 | 28.2 | 28.2 | 0 | 0 | 0 | 0 | 0 | 0
1216 | 206 | 206 | 6 | 6 | 28 | 放电 | 放电 DC | 2024-06-17 17:23:30.354 | 完成 | 3.5894 | 3.5894 | 3.5385 | -62.477 | -62.497 | 0 | -0.0868 | 0.0868 | -0.0868 | 0 | -0.3086 | 0.3086 | -0.3086 | 00:00:05.000 | 00:00:05.000 | 2024-06-17 17:23:35.354 | 3.5539 | 0 | 0 | 0 | 0 | 0 | 0 | 0 | 0 | 28.1 | 28 | 28.1 | 0 | 0 | 0 | 0 | 0 | 0
1217 | 207 | 207 | 6 | 6 | 28 | 其它 | 静置 | 2024-06-17 17:23:35.758 | 完成 | 3.7711 | 3.8125 | 3.8125 | 0 | 0 | 0 | 0 | 0 | 0 | 0 | 0 | 0 | 0 | 00:01:15.000 | 00:01:15.000 | 2024-06-17 17:24:50.758 | 0 | 0 | 0 | 0 | 0 | 0 | 0 | 0 | 0 | 28.1 | 28.1 | 28.2 | 0 | 0 | 0 | 0 | 0 | 0
1218 | 6 | 6 | 7 | 7 | 28 | 充电 | 充电 CC | 2024-06-18 08:43:09.444 | 完成 | 3.9056 | 4.0609 | 4.0609 | 24.9974 | 25 | 1.25 | 0 | -1.25 | 1.25 | 5.0098 | 0 | -5.0098 | 5.0098 | 00:03:00.000 | 00:03:00.000 | 2024-06-18 08:46:09.444 | 4.0149 | 0 | 0 | 0 | 0 | 0 | 0 | 0 | 0 | 26.9 | 27.8 | 27.8 | 0 | 0 | 0 | 0 | 0 | 0
1219 | 7 | 7 | 7 | 7 | 28 | 其它 | 静置 | 2024-06-18 08:46:10.013 | 完成 | 3.959 | 3.959 | 3.8657 | 0 | 0 | 0 | 0 | 0 | 0 | 0 | 0 | 0 | 0 | 00:10:00.000 | 00:10:00.000 | 2024-06-18 08:56:10.013 | 0 | 0 | 0 | 0 | 0 | 0 | 0 | 0 | 0 | 27.8 | 25.8 | 28.1 | 0 | 0 | 0 | 0 | 0 | 0
1220 | 8 | 8 | 7 | 7 | 28 | 充电 | 充电 CC | 2024-06-18 08:56:10.331 | 完成 | 3.9188 | 3.9203 | 3.9203 | 12.4884 | 12.4989 | 0.0001 | 0 | -0.0001 | 0.0001 | 0.0004 | 0 | -0.0004 | 0.0004 | 00:00:00.030 | 00:00:00.030 | 2024-06-18 08:56:10.361 | 3.92 | 0 | 0 | 0 | 0 | 0 | 0 | 0 | 0 | 25.8 | 25.8 | 25.8 | 0 | 0 | 0 | 0 | 0 | 0
1221 | 9 | 9 | 7 | 7 | 28 | 其它 | 静置 | 2024-06-18 08:56:10.756 | 完成 | 3.8698 | 3.8698 | 3.8666 | 0 | 0 | 0 | 0 | 0 | 0 | 0 | 0 | 0 | 0 | 00:00:00.450 | 00:00:00.450 | 2024-06-18 08:56:11.206 | 0 | 0 | 0 | 0 | 0 | 0 | 0 | 0 | 0 | 25.8 | 25.8 | 25.8 | 0 | 0 | 0 | 0 | 0 | 0
1222 | 10 | 10 | 7 | 7 | 28 | 放电 | 放电 DC | 2024-06-18 08:56:11.423 | 完成 | 3.8138 | 3.8138 | 3.8122 | -12.4982 | -12.4987 | 0 | -0.0001 | 0.0001 | -0.0001 | 0 | -0.0002 | 0.0002 | -0.0002 | 00:00:00.030 | 00:00:00.030 | 2024-06-18 08:56:11.453 | 3.8127 | 0 | 0 | 0 | 0 | 0 | 0 | 0 | 0 | 25.8 | 25.8 | 25.8 | 0 | 0 | 0 | 0 | 0 | 0
1223 | 11 | 11 | 7 | 7 | 28 | 其它 | 静置 | 2024-06-18 08:56:11.847 | 完成 | 3.8627 | 3.8654 | 3.8654 | 0 | 0 | 0 | 0 | 0 | 0 | 0 | 0 | 0 | 0 | 00:00:00.450 | 00:00:00.450 | 2024-06-18 08:56:12.297 | 0 | 0 | 0 | 0 | 0 | 0 | 0 | 0 | 0 | 25.8 | 25.8 | 25.8 | 0 | 0 | 0 | 0 | 0 | 0
1224 | 12 | 12 | 7 | 7 | 28 | 充电 | 充电 CC | 2024-06-18 08:56:12.524 | 完成 | 3.9711 | 3.9741 | 3.9741 | 24.9936 | 25.0006 | 0.0002 | 0 | -0.0002 | 0.0002 | 0.0008 | 0 | -0.0008 | 0.0008 | 00:00:00.030 | 00:00:00.030 | 2024-06-18 08:56:12.554 | 3.9725 | 0 | 0 | 0 | 0 | 0 | 0 | 0 | 0 | 25.8 | 25.8 | 25.8 | 0 | 0 | 0 | 0 | 0 | 0
1225 | 13 | 13 | 7 | 7 | 28 | 其它 | 静置 | 2024-06-18 08:56:12.954 | 完成 | 3.8726 | 3.8726 | 3.8671 | 0 | 0 | 0 | 0 | 0 | 0 | 0 | 0 | 0 | 0 | 00:00:00.450 | 00:00:00.450 | 2024-06-18 08:56:13.404 | 0 | 0 | 0 | 0 | 0 | 0 | 0 | 0 | 0 | 25.8 | 25.8 | 25.8 | 0 | 0 | 0 | 0 | 0 | 0
1226 | 14 | 14 | 7 | 7 | 28 | 放电 | 放电 DC | 2024-06-18 08:56:13.520 | 完成 | 3.7623 | 3.7623 | 3.7595 | -24.9806 | -24.9975 | 0 | -0.0002 | 0.0002 | -0.0002 | 0 | -0.0007 | 0.0007 | -0.0007 | 00:00:00.030 | 00:00:00.030 | 2024-06-18 08:56:13.550 | 3.7611 | 0 | 0 | 0 | 0 | 0 | 0 | 0 | 0 | 25.8 | 25.8 | 25.8 | 0 | 0 | 0 | 0 | 0 | 0
1227 | 15 | 15 | 7 | 7 | 28 | 其它 | 静置 | 2024-06-18 08:56:13.932 | 完成 | 3.8605 | 3.8652 | 3.8652 | 0 | 0 | 0 | 0 | 0 | 0 | 0 | 0 | 0 | 0 | 00:00:00.450 | 00:00:00.450 | 2024-06-18 08:56:14.382 | 0 | 0 | 0 | 0 | 0 | 0 | 0 | 0 | 0 | 25.8 | 25.8 | 25.8 | 0 | 0 | 0 | 0 | 0 | 0
1228 | 16 | 16 | 7 | 7 | 28 | 充电 | 充电 CC | 2024-06-18 08:56:14.530 | 完成 | 4.0226 | 4.0265 | 4.0265 | 37.5022 | 37.5005 | 0.0002 | 0 | -0.0002 | 0.0002 | 0.0011 | 0 | -0.0011 | 0.0011 | 00:00:00.030 | 00:00:00.030 | 2024-06-18 08:56:14.560 | 4.0226 | 0 | 0 | 0 | 0 | 0 | 0 | 0 | 0 | 25.8 | 25.8 | 25.8 | 0 | 0 | 0 | 0 | 0 | 0
1229 | 17 | 17 | 7 | 7 | 28 | 其它 | 静置 | 2024-06-18 08:56:14.925 | 完成 | 3.8756 | 3.8756 | 3.8677 | 0 | 0 | 0 | 0 | 0 | 0 | 0 | 0 | 0 | 0 | 00:00:00.450 | 00:00:00.450 | 2024-06-18 08:56:15.375 | 0 | 0 | 0 | 0 | 0 | 0 | 0 | 0 | 0 | 25.8 | 25.8 | 25.8 | 0 | 0 | 0 | 0 | 0 | 0
1230 | 18 | 18 | 7 | 7 | 28 | 放电 | 放电 DC | 2024-06-18 08:56:15.531 | 完成 | 3.7121 | 3.7121 | 3.7081 | -37.4721 | -37.4975 | 0 | -0.0002 | 0.0002 | -0.0002 | 0 | -0.0011 | 0.0011 | -0.0011 | 00:00:00.030 | 00:00:00.030 | 2024-06-18 08:56:15.561 | 3.7121 | 0 | 0 | 0 | 0 | 0 | 0 | 0 | 0 | 25.8 | 25.8 | 25.8 | 0 | 0 | 0 | 0 | 0 | 0
1231 | 19 | 19 | 7 | 7 | 28 | 其它 | 静置 | 2024-06-18 08:56:15.922 | 完成 | 3.858 | 3.865 | 3.865 | 0 | 0 | 0 | 0 | 0 | 0 | 0 | 0 | 0 | 0 | 00:00:00.450 | 00:00:00.450 | 2024-06-18 08:56:16.372 | 0 | 0 | 0 | 0 | 0 | 0 | 0 | 0 | 0 | 25.8 | 25.8 | 25.8 | 0 | 0 | 0 | 0 | 0 | 0
1232 | 20 | 20 | 7 | 7 | 28 | 充电 | 充电 CC | 2024-06-18 08:56:16.529 | 完成 | 4.0728 | 4.0774 | 4.0774 | 50.0024 | 50.0075 | 0.0004 | 0 | -0.0004 | 0.0004 | 0.0016 | 0 | -0.0016 | 0.0016 | 00:00:00.030 | 00:00:00.030 | 2024-06-18 08:56:16.559 | 4.0748 | 0 | 0 | 0 | 0 | 0 | 0 | 0 | 0 | 25.8 | 25.8 | 25.8 | 0 | 0 | 0 | 0 | 0 | 0
1233 | 21 | 21 | 7 | 7 | 28 | 其它 | 静置 | 2024-06-18 08:56:16.930 | 完成 | 3.8782 | 3.8782 | 3.8682 | 0 | 0 | 0 | 0 | 0 | 0 | 0 | 0 | 0 | 0 | 00:00:00.450 | 00:00:00.450 | 2024-06-18 08:56:17.380 | 0 | 0 | 0 | 0 | 0 | 0 | 0 | 0 | 0 | 25.8 | 25.8 | 25.8 | 0 | 0 | 0 | 0 | 0 | 0
1234 | 22 | 22 | 7 | 7 | 28 | 放电 | 放电 DC | 2024-06-18 08:56:17.523 | 完成 | 3.6635 | 3.6635 | 3.6584 | -49.9771 | -49.9846 | 0 | -0.0004 | 0.0004 | -0.0004 | 0 | -0.0015 | 0.0015 | -0.0015 | 00:00:00.030 | 00:00:00.030 | 2024-06-18 08:56:17.553 | 3.6612 | 0 | 0 | 0 | 0 | 0 | 0 | 0 | 0 | 25.8 | 25.8 | 25.8 | 0 | 0 | 0 | 0 | 0 | 0
1235 | 23 | 23 | 7 | 7 | 28 | 其它 | 静置 | 2024-06-18 08:56:17.924 | 完成 | 3.8559 | 3.8649 | 3.8649 | 0 | 0 | 0 | 0 | 0 | 0 | 0 | 0 | 0 | 0 | 00:00:00.450 | 00:00:00.450 | 2024-06-18 08:56:18.374 | 0 | 0 | 0 | 0 | 0 | 0 | 0 | 0 | 0 | 25.8 | 25.9 | 25.9 | 0 | 0 | 0 | 0 | 0 | 0
1236 | 24 | 24 | 7 | 7 | 28 | 充电 | 充电 CC | 2024-06-18 08:56:18.528 | 完成 | 4.1212 | 4.1269 | 4.1269 | 62.4989 | 62.5164 | 0.0005 | 0 | -0.0005 | 0.0005 | 0.0021 | 0 | -0.0021 | 0.0021 | 00:00:00.030 | 00:00:00.030 | 2024-06-18 08:56:18.558 | 4.1236 | 0 | 0 | 0 | 0 | 0 | 0 | 0 | 0 | 25.8 | 25.8 | 25.8 | 0 | 0 | 0 | 0 | 0 | 0
1237 | 25 | 25 | 7 | 7 | 28 | 其它 | 静置 | 2024-06-18 08:56:18.932 | 完成 | 3.8814 | 3.8814 | 3.8691 | 0 | 0 | 0 | 0 | 0 | 0 | 0 | 0 | 0 | 0 | 00:00:00.450 | 00:00:00.450 | 2024-06-18 08:56:19.382 | 0 | 0 | 0 | 0 | 0 | 0 | 0 | 0 | 0 | 25.9 | 25.9 | 25.9 | 0 | 0 | 0 | 0 | 0 | 0
1238 | 26 | 26 | 7 | 7 | 28 | 放电 | 放电 DC | 2024-06-18 08:56:19.534 | 完成 | 3.6164 | 3.6164 | 3.6103 | -62.464 | -62.4948 | 0 | -0.0005 | 0.0005 | -0.0005 | 0 | -0.0018 | 0.0018 | -0.0018 | 00:00:00.030 | 00:00:00.030 | 2024-06-18 08:56:19.564 | 3.6138 | 0 | 0 | 0 | 0 | 0 | 0 | 0 | 0 | 25.8 | 25.8 | 25.8 | 0 | 0 | 0 | 0 | 0 | 0
1239 | 27 | 27 | 7 | 7 | 28 | 其它 | 静置 | 2024-06-18 08:56:19.933 | 完成 | 3.8536 | 3.8645 | 3.8645 | 0 | 0 | 0 | 0 | 0 | 0 | 0 | 0 | 0 | 0 | 00:00:00.450 | 00:00:00.450 | 2024-06-18 08:56:20.383 | 0 | 0 | 0 | 0 | 0 | 0 | 0 | 0 | 0 | 25.9 | 25.9 | 25.9 | 0 | 0 | 0 | 0 | 0 | 0
1240 | 28 | 28 | 7 | 7 | 28 | 充电 | 充电 CC | 2024-06-18 08:56:20.528 | 完成 | 3.9179 | 3.92 | 3.92 | 12.4925 | 12.4975 | 0.0001 | 0 | -0.0001 | 0.0001 | 0.0005 | 0 | -0.0005 | 0.0005 | 00:00:00.050 | 00:00:00.050 | 2024-06-18 08:56:20.578 | 3.9191 | 0 | 0 | 0 | 0 | 0 | 0 | 0 | 0 | 25.8 | 25.8 | 25.9 | 0 | 0 | 0 | 0 | 0 | 0
1241 | 29 | 29 | 7 | 7 | 28 | 其它 | 静置 | 2024-06-18 08:56:20.928 | 完成 | 3.8684 | 3.8684 | 3.8659 | 0 | 0 | 0 | 0 | 0 | 0 | 0 | 0 | 0 | 0 | 00:00:00.750 | 00:00:00.750 | 2024-06-18 08:56:21.678 | 0 | 0 | 0 | 0 | 0 | 0 | 0 | 0 | 0 | 25.9 | 25.9 | 25.9 | 0 | 0 | 0 | 0 | 0 | 0
1242 | 30 | 30 | 7 | 7 | 28 | 放电 | 放电 DC | 2024-06-18 08:56:21.828 | 完成 | 3.8132 | 3.8132 | 3.8111 | -12.4951 | -12.4982 | 0 | -0.0001 | 0.0001 | -0.0001 | 0 | -0.0005 | 0.0005 | -0.0005 | 00:00:00.050 | 00:00:00.050 | 2024-06-18 08:56:21.878 | 3.812 | 0 | 0 | 0 | 0 | 0 | 0 | 0 | 0 | 25.8 | 25.8 | 25.9 | 0 | 0 | 0 | 0 | 0 | 0
1243 | 31 | 31 | 7 | 7 | 28 | 其它 | 静置 | 2024-06-18 08:56:22.230 | 完成 | 3.8624 | 3.8654 | 3.8652 | 0 | 0 | 0 | 0 | 0 | 0 | 0 | 0 | 0 | 0 | 00:00:00.750 | 00:00:00.750 | 2024-06-18 08:56:22.980 | 0 | 0 | 0 | 0 | 0 | 0 | 0 | 0 | 0 | 25.9 | 25.9 | 25.9 | 0 | 0 | 0 | 0 | 0 | 0
1244 | 32 | 32 | 7 | 7 | 28 | 充电 | 充电 CC | 2024-06-18 08:56:23.132 | 完成 | 3.9709 | 3.9746 | 3.9746 | 25.0002 | 24.9993 | 0.0002 | 0 | -0.0002 | 0.0002 | 0.0013 | 0 | -0.0013 | 0.0013 | 00:00:00.050 | 00:00:00.050 | 2024-06-18 08:56:23.182 | 3.9721 | 0 | 0 | 0 | 0 | 0 | 0 | 0 | 0 | 25.8 | 25.8 | 25.9 | 0 | 0 | 0 | 0 | 0 | 0
1245 | 33 | 33 | 7 | 7 | 28 | 其它 | 静置 | 2024-06-18 08:56:23.531 | 完成 | 3.8719 | 3.8719 | 3.8664 | 0 | 0 | 0 | 0 | 0 | 0 | 0 | 0 | 0 | 0 | 00:00:00.750 | 00:00:00.750 | 2024-06-18 08:56:24.281 | 0 | 0 | 0 | 0 | 0 | 0 | 0 | 0 | 0 | 25.9 | 25.9 | 25.9 | 0 | 0 | 0 | 0 | 0 | 0
1246 | 34 | 34 | 7 | 7 | 28 | 放电 | 放电 DC | 2024-06-18 08:56:24.432 | 完成 | 3.7618 | 3.7618 | 3.7581 | -24.9915 | -25.0002 | 0 | -0.0002 | 0.0002 | -0.0002 | 0 | -0.0013 | 0.0013 | -0.0013 | 00:00:00.050 | 00:00:00.050 | 2024-06-18 08:56:24.482 | 3.7606 | 0 | 0 | 0 | 0 | 0 | 0 | 0 | 0 | 25.9 | 25.9 | 25.9 | 0 | 0 | 0 | 0 | 0 | 0
1247 | 35 | 35 | 7 | 7 | 28 | 其它 | 静置 | 2024-06-18 08:56:24.929 | 完成 | 3.8589 | 3.8647 | 3.8647 | 0 | 0 | 0 | 0 | 0 | 0 | 0 | 0 | 0 | 0 | 00:00:00.750 | 00:00:00.750 | 2024-06-18 08:56:25.679 | 0 | 0 | 0 | 0 | 0 | 0 | 0 | 0 | 0 | 25.9 | 25.9 | 25.9 | 0 | 0 | 0 | 0 | 0 | 0
1248 | 36 | 36 | 7 | 7 | 28 | 充电 | 充电 CC | 2024-06-18 08:56:25.834 | 完成 | 4.0218 | 4.0271 | 4.0271 | 37.5015 | 37.4992 | 0.0005 | 0 | -0.0005 | 0.0005 | 0.002 | 0 | -0.002 | 0.002 | 00:00:00.050 | 00:00:00.050 | 2024-06-18 08:56:25.884 | 4.0237 | 0 | 0 | 0 | 0 | 0 | 0 | 0 | 0 | 25.8 | 25.8 | 25.8 | 0 | 0 | 0 | 0 | 0 | 0
1249 | 37 | 37 | 7 | 7 | 28 | 其它 | 静置 | 2024-06-18 08:56:26.244 | 完成 | 3.8749 | 3.8749 | 3.8668 | 0 | 0 | 0 | 0 | 0 | 0 | 0 | 0 | 0 | 0 | 00:00:00.750 | 00:00:00.750 | 2024-06-18 08:56:26.994 | 0 | 0 | 0 | 0 | 0 | 0 | 0 | 0 | 0 | 25.8 | 25.9 | 25.9 | 0 | 0 | 0 | 0 | 0 | 0
1250 | 38 | 38 | 7 | 7 | 28 | 放电 | 放电 DC | 2024-06-18 08:56:27.120 | 完成 | 3.7116 | 3.7116 | 3.7063 | -37.4598 | -37.4684 | 0 | -0.0005 | 0.0005 | -0.0005 | 0 | -0.0019 | 0.0019 | -0.0019 | 00:00:00.050 | 00:00:00.050 | 2024-06-18 08:56:27.170 | 3.71 | 0 | 0 | 0 | 0 | 0 | 0 | 0 | 0 | 25.8 | 25.8 | 25.8 | 0 | 0 | 0 | 0 | 0 | 0
1251 | 39 | 39 | 7 | 7 | 28 | 其它 | 静置 | 2024-06-18 08:56:27.531 | 完成 | 3.8573 | 3.8647 | 3.8647 | 0 | 0 | 0 | 0 | 0 | 0 | 0 | 0 | 0 | 0 | 00:00:00.750 | 00:00:00.750 | 2024-06-18 08:56:28.281 | 0 | 0 | 0 | 0 | 0 | 0 | 0 | 0 | 0 | 25.8 | 25.9 | 25.9 | 0 | 0 | 0 | 0 | 0 | 0
1252 | 40 | 40 | 7 | 7 | 28 | 充电 | 充电 CC | 2024-06-18 08:56:28.432 | 完成 | 4.072 | 4.0785 | 4.0785 | 49.9622 | 50.0036 | 0.0005 | 0 | -0.0005 | 0.0005 | 0.0028 | 0 | -0.0028 | 0.0028 | 00:00:00.050 | 00:00:00.050 | 2024-06-18 08:56:28.482 | 4.0741 | 0 | 0 | 0 | 0 | 0 | 0 | 0 | 0 | 25.8 | 25.8 | 25.8 | 0 | 0 | 0 | 0 | 0 | 0
1253 | 41 | 41 | 7 | 7 | 28 | 其它 | 静置 | 2024-06-18 08:56:28.840 | 完成 | 3.878 | 3.878 | 3.8673 | 0 | 0 | 0 | 0 | 0 | 0 | 0 | 0 | 0 | 0 | 00:00:00.750 | 00:00:00.750 | 2024-06-18 08:56:29.590 | 0 | 0 | 0 | 0 | 0 | 0 | 0 | 0 | 0 | 25.8 | 25.9 | 25.9 | 0 | 0 | 0 | 0 | 0 | 0
1254 | 42 | 42 | 7 | 7 | 28 | 放电 | 放电 DC | 2024-06-18 08:56:29.728 | 完成 | 3.6628 | 3.6628 | 3.6561 | -49.9636 | -49.9961 | 0 | -0.0005 | 0.0005 | -0.0005 | 0 | -0.0025 | 0.0025 | -0.0025 | 00:00:00.050 | 00:00:00.050 | 2024-06-18 08:56:29.778 | 3.6607 | 0 | 0 | 0 | 0 | 0 | 0 | 0 | 0 | 25.8 | 25.8 | 25.8 | 0 | 0 | 0 | 0 | 0 | 0
1255 | 43 | 43 | 7 | 7 | 28 | 其它 | 静置 | 2024-06-18 08:56:30.136 | 完成 | 3.8548 | 3.8645 | 3.8645 | 0 | 0 | 0 | 0 | 0 | 0 | 0 | 0 | 0 | 0 | 00:00:00.750 | 00:00:00.750 | 2024-06-18 08:56:30.886 | 0 | 0 | 0 | 0 | 0 | 0 | 0 | 0 | 0 | 25.8 | 25.8 | 25.8 | 0 | 0 | 0 | 0 | 0 | 0
1256 | 44 | 44 | 7 | 7 | 28 | 充电 | 充电 CC | 2024-06-18 08:56:31.035 | 完成 | 4.1205 | 4.1283 | 4.1283 | 62.4766 | 62.4948 | 0.0008 | 0 | -0.0008 | 0.0008 | 0.0035 | 0 | -0.0035 | 0.0035 | 00:00:00.050 | 00:00:00.050 | 2024-06-18 08:56:31.085 | 4.125 | 0 | 0 | 0 | 0 | 0 | 0 | 0 | 0 | 25.8 | 25.8 | 25.8 | 0 | 0 | 0 | 0 | 0 | 0
1257 | 45 | 45 | 7 | 7 | 28 | 其它 | 静置 | 2024-06-18 08:56:31.428 | 完成 | 3.8805 | 3.8805 | 3.8677 | 0 | 0 | 0 | 0 | 0 | 0 | 0 | 0 | 0 | 0 | 00:00:00.750 | 00:00:00.750 | 2024-06-18 08:56:32.178 | 0 | 0 | 0 | 0 | 0 | 0 | 0 | 0 | 0 | 25.8 | 25.8 | 25.8 | 0 | 0 | 0 | 0 | 0 | 0
1258 | 46 | 46 | 7 | 7 | 28 | 放电 | 放电 DC | 2024-06-18 08:56:32.334 | 完成 | 3.615 | 3.615 | 3.6071 | -62.479 | -62.506 | 0 | -0.0008 | 0.0008 | -0.0008 | 0 | -0.0031 | 0.0031 | -0.0031 | 00:00:00.050 | 00:00:00.050 | 2024-06-18 08:56:32.384 | 3.6106 | 0 | 0 | 0 | 0 | 0 | 0 | 0 | 0 | 25.8 | 25.8 | 25.8 | 0 | 0 | 0 | 0 | 0 | 0
1259 | 47 | 47 | 7 | 7 | 28 | 其它 | 静置 | 2024-06-18 08:56:32.725 | 完成 | 3.8527 | 3.8643 | 3.8643 | 0 | 0 | 0 | 0 | 0 | 0 | 0 | 0 | 0 | 0 | 00:00:00.750 | 00:00:00.750 | 2024-06-18 08:56:33.475 | 0 | 0 | 0 | 0 | 0 | 0 | 0 | 0 | 0 | 25.8 | 25.8 | 25.8 | 0 | 0 | 0 | 0 | 0 | 0
1260 | 48 | 48 | 7 | 7 | 28 | 充电 | 充电 CC | 2024-06-18 08:56:33.625 | 完成 | 3.9175 | 3.92 | 3.92 | 12.5003 | 12.5002 | 0.0002 | 0 | -0.0002 | 0.0002 | 0.0009 | 0 | -0.0009 | 0.0009 | 00:00:00.070 | 00:00:00.070 | 2024-06-18 08:56:33.695 | 3.9188 | 0 | 0 | 0 | 0 | 0 | 0 | 0 | 0 | 25.8 | 25.8 | 25.8 | 0 | 0 | 0 | 0 | 0 | 0
1261 | 49 | 49 | 7 | 7 | 28 | 其它 | 静置 | 2024-06-18 08:56:34.126 | 完成 | 3.8687 | 3.8687 | 3.8656 | 0 | 0 | 0 | 0 | 0 | 0 | 0 | 0 | 0 | 0 | 00:00:01.050 | 00:00:01.050 | 2024-06-18 08:56:35.176 | 0 | 0 | 0 | 0 | 0 | 0 | 0 | 0 | 0 | 25.8 | 25.8 | 25.8 | 0 | 0 | 0 | 0 | 0 | 0
1262 | 50 | 50 | 7 | 7 | 28 | 放电 | 放电 DC | 2024-06-18 08:56:35.329 | 完成 | 3.8129 | 3.8129 | 3.8104 | -12.4907 | -12.4982 | 0 | -0.0002 | 0.0002 | -0.0002 | 0 | -0.0009 | 0.0009 | -0.0009 | 00:00:00.070 | 00:00:00.070 | 2024-06-18 08:56:35.399 | 3.8117 | 0 | 0 | 0 | 0 | 0 | 0 | 0 | 0 | 25.7 | 25.7 | 25.7 | 0 | 0 | 0 | 0 | 0 | 0
1263 | 51 | 51 | 7 | 7 | 28 | 其它 | 静置 | 2024-06-18 08:56:35.825 | 完成 | 3.8617 | 3.8649 | 3.8649 | 0 | 0 | 0 | 0 | 0 | 0 | 0 | 0 | 0 | 0 | 00:00:01.050 | 00:00:01.050 | 2024-06-18 08:56:36.875 | 0 | 0 | 0 | 0 | 0 | 0 | 0 | 0 | 0 | 25.7 | 25.7 | 25.7 | 0 | 0 | 0 | 0 | 0 | 0
1264 | 52 | 52 | 7 | 7 | 28 | 充电 | 充电 CC | 2024-06-18 08:56:37.035 | 完成 | 3.9705 | 3.9749 | 3.9749 | 24.9914 | 24.9975 | 0.0004 | 0 | -0.0004 | 0.0004 | 0.0019 | 0 | -0.0019 | 0.0019 | 00:00:00.070 | 00:00:00.070 | 2024-06-18 08:56:37.105 | 3.9727 | 0 | 0 | 0 | 0 | 0 | 0 | 0 | 0 | 25.7 | 25.7 | 25.7 | 0 | 0 | 0 | 0 | 0 | 0
1265 | 53 | 53 | 7 | 7 | 28 | 其它 | 静置 | 2024-06-18 08:56:37.524 | 完成 | 3.8728 | 3.8728 | 3.8664 | 0 | 0 | 0 | 0 | 0 | 0 | 0 | 0 | 0 | 0 | 00:00:01.050 | 00:00:01.050 | 2024-06-18 08:56:38.574 | 0 | 0 | 0 | 0 | 0 | 0 | 0 | 0 | 0 | 25.7 | 25.7 | 25.7 | 0 | 0 | 0 | 0 | 0 | 0
1266 | 54 | 54 | 7 | 7 | 28 | 放电 | 放电 DC | 2024-06-18 08:56:38.729 | 完成 | 3.7616 | 3.7616 | 3.7572 | -24.9967 | -24.9986 | 0 | -0.0004 | 0.0004 | -0.0004 | 0 | -0.0018 | 0.0018 | -0.0018 | 00:00:00.070 | 00:00:00.070 | 2024-06-18 08:56:38.799 | 3.7595 | 0 | 0 | 0 | 0 | 0 | 0 | 0 | 0 | 25.7 | 25.7 | 25.7 | 0 | 0 | 0 | 0 | 0 | 0
1267 | 55 | 55 | 7 | 7 | 28 | 其它 | 静置 | 2024-06-18 08:56:39.231 | 完成 | 3.8587 | 3.8647 | 3.8647 | 0 | 0 | 0 | 0 | 0 | 0 | 0 | 0 | 0 | 0 | 00:00:01.050 | 00:00:01.050 | 2024-06-18 08:56:40.281 | 0 | 0 | 0 | 0 | 0 | 0 | 0 | 0 | 0 | 25.7 | 25.7 | 25.8 | 0 | 0 | 0 | 0 | 0 | 0
1268 | 56 | 56 | 7 | 7 | 28 | 充电 | 充电 CC | 2024-06-18 08:56:40.428 | 完成 | 4.0218 | 4.0279 | 4.0279 | 37.4919 | 37.4936 | 0.0007 | 0 | -0.0007 | 0.0007 | 0.0028 | 0 | -0.0028 | 0.0028 | 00:00:00.070 | 00:00:00.070 | 2024-06-18 08:56:40.498 | 4.0257 | 0 | 0 | 0 | 0 | 0 | 0 | 0 | 0 | 25.7 | 25.7 | 25.7 | 0 | 0 | 0 | 0 | 0 | 0
1269 | 57 | 57 | 7 | 7 | 28 | 其它 | 静置 | 2024-06-18 08:56:40.922 | 完成 | 3.8764 | 3.8764 | 3.8671 | 0 | 0 | 0 | 0 | 0 | 0 | 0 | 0 | 0 | 0 | 00:00:01.050 | 00:00:01.050 | 2024-06-18 08:56:41.972 | 0 | 0 | 0 | 0 | 0 | 0 | 0 | 0 | 0 | 25.7 | 25.8 | 25.8 | 0 | 0 | 0 | 0 | 0 | 0
1270 | 58 | 58 | 7 | 7 | 28 | 放电 | 放电 DC | 2024-06-18 08:56:42.129 | 完成 | 3.7118 | 3.7118 | 3.7054 | -37.4445 | -37.4981 | 0 | -0.0007 | 0.0007 | -0.0007 | 0 | -0.0027 | 0.0027 | -0.0027 | 00:00:00.070 | 00:00:00.070 | 2024-06-18 08:56:42.199 | 3.7077 | 0 | 0 | 0 | 0 | 0 | 0 | 0 | 0 | 25.7 | 25.7 | 25.8 | 0 | 0 | 0 | 0 | 0 | 0
1271 | 59 | 59 | 7 | 7 | 28 | 其它 | 静置 | 2024-06-18 08:56:42.638 | 完成 | 3.8557 | 3.8643 | 3.8643 | 0 | 0 | 0 | 0 | 0 | 0 | 0 | 0 | 0 | 0 | 00:00:01.050 | 00:00:01.050 | 2024-06-18 08:56:43.688 | 0 | 0 | 0 | 0 | 0 | 0 | 0 | 0 | 0 | 25.8 | 25.8 | 25.8 | 0 | 0 | 0 | 0 | 0 | 0
1272 | 60 | 60 | 7 | 7 | 28 | 充电 | 充电 CC | 2024-06-18 08:56:43.830 | 完成 | 4.0718 | 4.0792 | 4.0792 | 49.9968 | 49.9925 | 0.0009 | 0 | -0.0009 | 0.0009 | 0.0039 | 0 | -0.0039 | 0.0039 | 00:00:00.070 | 00:00:00.070 | 2024-06-18 08:56:43.900 | 4.0753 | 0 | 0 | 0 | 0 | 0 | 0 | 0 | 0 | 25.8 | 25.8 | 25.8 | 0 | 0 | 0 | 0 | 0 | 0
1273 | 61 | 61 | 7 | 7 | 28 | 其它 | 静置 | 2024-06-18 08:56:44.339 | 完成 | 3.8801 | 3.8801 | 3.8677 | 0 | 0 | 0 | 0 | 0 | 0 | 0 | 0 | 0 | 0 | 00:00:01.050 | 00:00:01.050 | 2024-06-18 08:56:45.389 | 0 | 0 | 0 | 0 | 0 | 0 | 0 | 0 | 0 | 25.8 | 25.8 | 25.8 | 0 | 0 | 0 | 0 | 0 | 0
1274 | 62 | 62 | 7 | 7 | 28 | 放电 | 放电 DC | 2024-06-18 08:56:45.531 | 完成 | 3.6631 | 3.6631 | 3.6551 | -49.9748 | -50.0203 | 0 | -0.0009 | 0.0009 | -0.0009 | 0 | -0.0035 | 0.0035 | -0.0035 | 00:00:00.070 | 00:00:00.070 | 2024-06-18 08:56:45.601 | 3.6593 | 0 | 0 | 0 | 0 | 0 | 0 | 0 | 0 | 25.8 | 25.8 | 25.8 | 0 | 0 | 0 | 0 | 0 | 0
1275 | 63 | 63 | 7 | 7 | 28 | 其它 | 静置 | 2024-06-18 08:56:46.025 | 完成 | 3.8531 | 3.8642 | 3.8642 | 0 | 0 | 0 | 0 | 0 | 0 | 0 | 0 | 0 | 0 | 00:00:01.050 | 00:00:01.050 | 2024-06-18 08:56:47.075 | 0 | 0 | 0 | 0 | 0 | 0 | 0 | 0 | 0 | 25.8 | 25.8 | 25.8 | 0 | 0 | 0 | 0 | 0 | 0
1276 | 64 | 64 | 7 | 7 | 28 | 充电 | 充电 CC | 2024-06-18 08:56:47.232 | 完成 | 4.1202 | 4.1293 | 4.1293 | 62.4458 | 62.5032 | 0.0011 | 0 | -0.0011 | 0.0011 | 0.005 | 0 | -0.005 | 0.005 | 00:00:00.070 | 00:00:00.070 | 2024-06-18 08:56:47.302 | 4.1258 | 0 | 0 | 0 | 0 | 0 | 0 | 0 | 0 | 25.8 | 25.8 | 25.8 | 0 | 0 | 0 | 0 | 0 | 0
1277 | 65 | 65 | 7 | 7 | 28 | 其它 | 静置 | 2024-06-18 08:56:47.714 | 完成 | 3.8828 | 3.8828 | 3.868 | 0 | 0 | 0 | 0 | 0 | 0 | 0 | 0 | 0 | 0 | 00:00:01.050 | 00:00:01.050 | 2024-06-18 08:56:48.764 | 0 | 0 | 0 | 0 | 0 | 0 | 0 | 0 | 0 | 25.8 | 25.9 | 25.9 | 0 | 0 | 0 | 0 | 0 | 0
1278 | 66 | 66 | 7 | 7 | 28 | 放电 | 放电 DC | 2024-06-18 08:56:48.918 | 完成 | 3.6154 | 3.6154 | 3.6061 | -62.4794 | -62.499 | 0 | -0.0011 | 0.0011 | -0.0011 | 0 | -0.0043 | 0.0043 | -0.0043 | 00:00:00.070 | 00:00:00.070 | 2024-06-18 08:56:48.988 | 3.6096 | 0 | 0 | 0 | 0 | 0 | 0 | 0 | 0 | 25.8 | 25.8 | 25.9 | 0 | 0 | 0 | 0 | 0 | 0
1279 | 67 | 67 | 7 | 7 | 28 | 其它 | 静置 | 2024-06-18 08:56:49.429 | 完成 | 3.8505 | 3.8636 | 3.8636 | 0 | 0 | 0 | 0 | 0 | 0 | 0 | 0 | 0 | 0 | 00:00:01.050 | 00:00:01.050 | 2024-06-18 08:56:50.479 | 0 | 0 | 0 | 0 | 0 | 0 | 0 | 0 | 0 | 25.9 | 25.9 | 25.9 | 0 | 0 | 0 | 0 | 0 | 0
1280 | 68 | 68 | 7 | 7 | 28 | 充电 | 充电 CC | 2024-06-18 08:56:50.630 | 完成 | 3.9168 | 3.9196 | 3.9196 | 12.49 | 12.497 | 0.0002 | 0 | -0.0002 | 0.0002 | 0.0013 | 0 | -0.0013 | 0.0013 | 00:00:00.100 | 00:00:00.100 | 2024-06-18 08:56:50.730 | 3.9181 | 0 | 0 | 0 | 0 | 0 | 0 | 0 | 0 | 25.8 | 25.8 | 25.8 | 0 | 0 | 0 | 0 | 0 | 0
1281 | 69 | 69 | 7 | 7 | 28 | 其它 | 静置 | 2024-06-18 08:56:51.129 | 完成 | 3.8678 | 3.8678 | 3.8649 | 0 | 0 | 0 | 0 | 0 | 0 | 0 | 0 | 0 | 0 | 00:00:01.500 | 00:00:01.500 | 2024-06-18 08:56:52.629 | 0 | 0 | 0 | 0 | 0 | 0 | 0 | 0 | 0 | 25.8 | 25.9 | 25.9 | 0 | 0 | 0 | 0 | 0 | 0
1282 | 70 | 70 | 7 | 7 | 28 | 放电 | 放电 DC | 2024-06-18 08:56:52.833 | 完成 | 3.8122 | 3.8122 | 3.8094 | -12.4989 | -12.4987 | 0 | -0.0002 | 0.0002 | -0.0002 | 0 | -0.0013 | 0.0013 | -0.0013 | 00:00:00.100 | 00:00:00.100 | 2024-06-18 08:56:52.933 | 3.8111 | 0 | 0 | 0 | 0 | 0 | 0 | 0 | 0 | 25.8 | 25.8 | 25.8 | 0 | 0 | 0 | 0 | 0 | 0
1283 | 71 | 71 | 7 | 7 | 28 | 其它 | 静置 | 2024-06-18 08:56:53.346 | 完成 | 3.8608 | 3.8643 | 3.8643 | 0 | 0 | 0 | 0 | 0 | 0 | 0 | 0 | 0 | 0 | 00:00:01.500 | 00:00:01.500 | 2024-06-18 08:56:54.846 | 0 | 0 | 0 | 0 | 0 | 0 | 0 | 0 | 0 | 25.8 | 25.9 | 25.9 | 0 | 0 | 0 | 0 | 0 | 0
1284 | 72 | 72 | 7 | 7 | 28 | 充电 | 充电 CC | 2024-06-18 08:56:55.030 | 完成 | 3.97 | 3.9751 | 3.9751 | 24.9915 | 25.0046 | 0.0005 | 0 | -0.0005 | 0.0005 | 0.0027 | 0 | -0.0027 | 0.0027 | 00:00:00.100 | 00:00:00.100 | 2024-06-18 08:56:55.130 | 3.9721 | 0 | 0 | 0 | 0 | 0 | 0 | 0 | 0 | 25.8 | 25.8 | 25.8 | 0 | 0 | 0 | 0 | 0 | 0
1285 | 73 | 73 | 7 | 7 | 28 | 其它 | 静置 | 2024-06-18 08:56:55.527 | 完成 | 3.8721 | 3.8721 | 3.8657 | 0 | 0 | 0 | 0 | 0 | 0 | 0 | 0 | 0 | 0 | 00:00:01.500 | 00:00:01.500 | 2024-06-18 08:56:57.027 | 0 | 0 | 0 | 0 | 0 | 0 | 0 | 0 | 0 | 25.8 | 25.8 | 25.9 | 0 | 0 | 0 | 0 | 0 | 0
1286 | 74 | 74 | 7 | 7 | 28 | 放电 | 放电 DC | 2024-06-18 08:56:57.227 | 完成 | 3.7609 | 3.7609 | 3.7558 | -24.9922 | -25.0002 | 0 | -0.0005 | 0.0005 | -0.0005 | 0 | -0.0026 | 0.0026 | -0.0026 | 00:00:00.100 | 00:00:00.100 | 2024-06-18 08:56:57.327 | 3.7588 | 0 | 0 | 0 | 0 | 0 | 0 | 0 | 0 | 25.8 | 25.8 | 25.8 | 0 | 0 | 0 | 0 | 0 | 0
1287 | 75 | 75 | 7 | 7 | 28 | 其它 | 静置 | 2024-06-18 08:56:57.726 | 完成 | 3.858 | 3.8643 | 3.8643 | 0 | 0 | 0 | 0 | 0 | 0 | 0 | 0 | 0 | 0 | 00:00:01.500 | 00:00:01.500 | 2024-06-18 08:56:59.226 | 0 | 0 | 0 | 0 | 0 | 0 | 0 | 0 | 0 | 25.8 | 25.8 | 25.8 | 0 | 0 | 0 | 0 | 0 | 0
1288 | 76 | 76 | 7 | 7 | 28 | 充电 | 充电 CC | 2024-06-18 08:56:59.350 | 完成 | 4.0214 | 4.0286 | 4.0286 | 37.5058 | 37.5004 | 0.001 | 0 | -0.001 | 0.001 | 0.0041 | 0 | -0.0041 | 0.0041 | 00:00:00.100 | 00:00:00.100 | 2024-06-18 08:56:59.450 | 4.0265 | 0 | 0 | 0 | 0 | 0 | 0 | 0 | 0 | 25.8 | 25.8 | 25.8 | 0 | 0 | 0 | 0 | 0 | 0
1289 | 77 | 77 | 7 | 7 | 28 | 其它 | 静置 | 2024-06-18 08:56:59.826 | 完成 | 3.8756 | 3.8756 | 3.8661 | 0 | 0 | 0 | 0 | 0 | 0 | 0 | 0 | 0 | 0 | 00:00:01.500 | 00:00:01.500 | 2024-06-18 08:57:01.326 | 0 | 0 | 0 | 0 | 0 | 0 | 0 | 0 | 0 | 25.8 | 25.8 | 25.8 | 0 | 0 | 0 | 0 | 0 | 0
1290 | 78 | 78 | 7 | 7 | 28 | 放电 | 放电 DC | 2024-06-18 08:57:01.529 | 完成 | 3.7109 | 3.7109 | 3.7035 | -37.4916 | -37.4962 | 0 | -0.001 | 0.001 | -0.001 | 0 | -0.0038 | 0.0038 | -0.0038 | 00:00:00.100 | 00:00:00.100 | 2024-06-18 08:57:01.629 | 3.7056 | 0 | 0 | 0 | 0 | 0 | 0 | 0 | 0 | 25.8 | 25.8 | 25.8 | 0 | 0 | 0 | 0 | 0 | 0
1291 | 79 | 79 | 7 | 7 | 28 | 其它 | 静置 | 2024-06-18 08:57:02.031 | 完成 | 3.8554 | 3.864 | 3.864 | 0 | 0 | 0 | 0 | 0 | 0 | 0 | 0 | 0 | 0 | 00:00:01.500 | 00:00:01.500 | 2024-06-18 08:57:03.531 | 0 | 0 | 0 | 0 | 0 | 0 | 0 | 0 | 0 | 25.8 | 25.9 | 25.9 | 0 | 0 | 0 | 0 | 0 | 0
1292 | 80 | 80 | 7 | 7 | 28 | 充电 | 充电 CC | 2024-06-18 08:57:03.728 | 完成 | 4.0715 | 4.0801 | 4.0801 | 50.0028 | 49.9809 | 0.0013 | 0 | -0.0013 | 0.0013 | 0.0056 | 0 | -0.0056 | 0.0056 | 00:00:00.100 | 00:00:00.100 | 2024-06-18 08:57:03.828 | 4.0778 | 0 | 0 | 0 | 0 | 0 | 0 | 0 | 0 | 25.8 | 25.8 | 25.8 | 0 | 0 | 0 | 0 | 0 | 0
1293 | 81 | 81 | 7 | 7 | 28 | 其它 | 静置 | 2024-06-18 08:57:04.221 | 完成 | 3.8791 | 3.8791 | 3.8668 | 0 | 0 | 0 | 0 | 0 | 0 | 0 | 0 | 0 | 0 | 00:00:01.500 | 00:00:01.500 | 2024-06-18 08:57:05.721 | 0 | 0 | 0 | 0 | 0 | 0 | 0 | 0 | 0 | 25.8 | 25.9 | 25.9 | 0 | 0 | 0 | 0 | 0 | 0
1294 | 82 | 82 | 7 | 7 | 28 | 放电 | 放电 DC | 2024-06-18 08:57:05.926 | 完成 | 3.6621 | 3.6621 | 3.6528 | -49.9626 | -50.0045 | 0 | -0.0013 | 0.0013 | -0.0013 | 0 | -0.005 | 0.005 | -0.005 | 00:00:00.100 | 00:00:00.100 | 2024-06-18 08:57:06.026 | 3.6554 | 0 | 0 | 0 | 0 | 0 | 0 | 0 | 0 | 25.8 | 25.8 | 25.8 | 0 | 0 | 0 | 0 | 0 | 0
1295 | 83 | 83 | 7 | 7 | 28 | 其它 | 静置 | 2024-06-18 08:57:06.431 | 完成 | 3.8526 | 3.8638 | 3.8638 | 0 | 0 | 0 | 0 | 0 | 0 | 0 | 0 | 0 | 0 | 00:00:01.500 | 00:00:01.500 | 2024-06-18 08:57:07.931 | 0 | 0 | 0 | 0 | 0 | 0 | 0 | 0 | 0 | 25.8 | 25.9 | 25.9 | 0 | 0 | 0 | 0 | 0 | 0
1296 | 84 | 84 | 7 | 7 | 28 | 充电 | 充电 CC | 2024-06-18 08:57:08.120 | 完成 | 4.1199 | 4.1304 | 4.1304 | 62.4749 | 62.4691 | 0.0017 | 0 | -0.0017 | 0.0017 | 0.0071 | 0 | -0.0071 | 0.0071 | 00:00:00.100 | 00:00:00.100 | 2024-06-18 08:57:08.220 | 4.1266 | 0 | 0 | 0 | 0 | 0 | 0 | 0 | 0 | 25.8 | 25.8 | 25.9 | 0 | 0 | 0 | 0 | 0 | 0
1297 | 85 | 85 | 7 | 7 | 28 | 其它 | 静置 | 2024-06-18 08:57:08.624 | 完成 | 3.8826 | 3.8826 | 3.8673 | 0 | 0 | 0 | 0 | 0 | 0 | 0 | 0 | 0 | 0 | 00:00:01.500 | 00:00:01.500 | 2024-06-18 08:57:10.124 | 0 | 0 | 0 | 0 | 0 | 0 | 0 | 0 | 0 | 25.8 | 25.9 | 25.9 | 0 | 0 | 0 | 0 | 0 | 0
1298 | 86 | 86 | 7 | 7 | 28 | 放电 | 放电 DC | 2024-06-18 08:57:10.339 | 完成 | 3.6145 | 3.6145 | 3.6036 | -62.4887 | -62.5125 | 0 | -0.0017 | 0.0017 | -0.0017 | 0 | -0.0062 | 0.0062 | -0.0062 | 00:00:00.100 | 00:00:00.100 | 2024-06-18 08:57:10.439 | 3.6077 | 0 | 0 | 0 | 0 | 0 | 0 | 0 | 0 | 25.9 | 25.8 | 25.9 | 0 | 0 | 0 | 0 | 0 | 0
1299 | 87 | 87 | 7 | 7 | 28 | 其它 | 静置 | 2024-06-18 08:57:10.827 | 完成 | 3.8506 | 3.8638 | 3.8638 | 0 | 0 | 0 | 0 | 0 | 0 | 0 | 0 | 0 | 0 | 00:00:01.500 | 00:00:01.500 | 2024-06-18 08:57:12.327 | 0 | 0 | 0 | 0 | 0 | 0 | 0 | 0 | 0 | 25.9 | 25.9 | 25.9 | 0 | 0 | 0 | 0 | 0 | 0
1300 | 88 | 88 | 7 | 7 | 28 | 充电 | 充电 CC | 2024-06-18 08:57:12.527 | 完成 | 3.9168 | 3.921 | 3.921 | 12.4989 | 12.5008 | 0.001 | 0 | -0.001 | 0.001 | 0.004 | 0 | -0.004 | 0.004 | 00:00:00.300 | 00:00:00.300 | 2024-06-18 08:57:12.827 | 3.9203 | 0 | 0 | 0 | 0 | 0 | 0 | 0 | 0 | 25.9 | 25.8 | 25.9 | 0 | 0 | 0 | 0 | 0 | 0
1301 | 89 | 89 | 7 | 7 | 28 | 其它 | 静置 | 2024-06-18 08:57:13.247 | 完成 | 3.8691 | 3.8691 | 3.865 | 0 | 0 | 0 | 0 | 0 | 0 | 0 | 0 | 0 | 0 | 00:00:04.500 | 00:00:04.500 | 2024-06-18 08:57:17.747 | 0 | 0 | 0 | 0 | 0 | 0 | 0 | 0 | 0 | 25.9 | 25.9 | 25.9 | 0 | 0 | 0 | 0 | 0 | 0
1302 | 90 | 90 | 7 | 7 | 28 | 放电 | 放电 DC | 2024-06-18 08:57:17.924 | 完成 | 3.8124 | 3.8124 | 3.8081 | -12.4926 | -12.5006 | 0 | -0.001 | 0.001 | -0.001 | 0 | -0.0039 | 0.0039 | -0.0039 | 00:00:00.300 | 00:00:00.300 | 2024-06-18 08:57:18.224 | 3.809 | 0 | 0 | 0 | 0 | 0 | 0 | 0 | 0 | 25.9 | 25.9 | 25.9 | 0 | 0 | 0 | 0 | 0 | 0
1303 | 91 | 91 | 7 | 7 | 28 | 其它 | 静置 | 2024-06-18 08:57:18.638 | 完成 | 3.8603 | 3.8643 | 3.8643 | 0 | 0 | 0 | 0 | 0 | 0 | 0 | 0 | 0 | 0 | 00:00:04.500 | 00:00:04.500 | 2024-06-18 08:57:23.138 | 0 | 0 | 0 | 0 | 0 | 0 | 0 | 0 | 0 | 25.9 | 25.8 | 25.9 | 0 | 0 | 0 | 0 | 0 | 0
1304 | 92 | 92 | 7 | 7 | 28 | 充电 | 充电 CC | 2024-06-18 08:57:23.348 | 完成 | 3.97 | 3.9777 | 3.9777 | 24.9957 | 24.9983 | 0.002 | 0 | -0.002 | 0.002 | 0.0082 | 0 | -0.0082 | 0.0082 | 00:00:00.300 | 00:00:00.300 | 2024-06-18 08:57:23.648 | 3.9758 | 0 | 0 | 0 | 0 | 0 | 0 | 0 | 0 | 25.8 | 25.8 | 25.8 | 0 | 0 | 0 | 0 | 0 | 0
1305 | 93 | 93 | 7 | 7 | 28 | 其它 | 静置 | 2024-06-18 08:57:24.030 | 完成 | 3.874 | 3.874 | 3.8656 | 0 | 0 | 0 | 0 | 0 | 0 | 0 | 0 | 0 | 0 | 00:00:04.500 | 00:00:04.500 | 2024-06-18 08:57:28.530 | 0 | 0 | 0 | 0 | 0 | 0 | 0 | 0 | 0 | 25.8 | 25.7 | 25.8 | 0 | 0 | 0 | 0 | 0 | 0
1306 | 94 | 94 | 7 | 7 | 28 | 放电 | 放电 DC | 2024-06-18 08:57:28.731 | 完成 | 3.7607 | 3.7607 | 3.753 | -24.9948 | -24.9978 | 0 | -0.002 | 0.002 | -0.002 | 0 | -0.0078 | 0.0078 | -0.0078 | 00:00:00.300 | 00:00:00.300 | 2024-06-18 08:57:29.031 | 3.7548 | 0 | 0 | 0 | 0 | 0 | 0 | 0 | 0 | 25.7 | 25.7 | 25.7 | 0 | 0 | 0 | 0 | 0 | 0
1307 | 95 | 95 | 7 | 7 | 28 | 其它 | 静置 | 2024-06-18 08:57:29.437 | 完成 | 3.8564 | 3.8638 | 3.8638 | 0 | 0 | 0 | 0 | 0 | 0 | 0 | 0 | 0 | 0 | 00:00:04.500 | 00:00:04.500 | 2024-06-18 08:57:33.937 | 0 | 0 | 0 | 0 | 0 | 0 | 0 | 0 | 0 | 25.7 | 25.7 | 25.7 | 0 | 0 | 0 | 0 | 0 | 0
1308 | 96 | 96 | 7 | 7 | 28 | 充电 | 充电 CC | 2024-06-18 08:57:34.135 | 完成 | 4.0213 | 4.0324 | 4.0324 | 37.5022 | 37.5036 | 0.0031 | 0 | -0.0031 | 0.0031 | 0.0125 | 0 | -0.0125 | 0.0125 | 00:00:00.300 | 00:00:00.300 | 2024-06-18 08:57:34.435 | 4.0296 | 0 | 0 | 0 | 0 | 0 | 0 | 0 | 0 | 25.7 | 25.7 | 25.7 | 0 | 0 | 0 | 0 | 0 | 0
1309 | 97 | 97 | 7 | 7 | 28 | 其它 | 静置 | 2024-06-18 08:57:34.827 | 完成 | 3.8782 | 3.8782 | 3.8659 | 0 | 0 | 0 | 0 | 0 | 0 | 0 | 0 | 0 | 0 | 00:00:04.500 | 00:00:04.500 | 2024-06-18 08:57:39.327 | 0 | 0 | 0 | 0 | 0 | 0 | 0 | 0 | 0 | 25.7 | 25.7 | 25.7 | 0 | 0 | 0 | 0 | 0 | 0
1310 | 98 | 98 | 7 | 7 | 28 | 放电 | 放电 DC | 2024-06-18 08:57:39.523 | 完成 | 3.7105 | 3.7105 | 3.6993 | -37.464 | -37.5037 | 0 | -0.0031 | 0.0031 | -0.0031 | 0 | -0.0115 | 0.0115 | -0.0115 | 00:00:00.300 | 00:00:00.300 | 2024-06-18 08:57:39.823 | 3.7021 | 0 | 0 | 0 | 0 | 0 | 0 | 0 | 0 | 25.7 | 25.7 | 25.7 | 0 | 0 | 0 | 0 | 0 | 0
1311 | 99 | 99 | 7 | 7 | 28 | 其它 | 静置 | 2024-06-18 08:57:40.230 | 完成 | 3.8526 | 3.8635 | 3.8635 | 0 | 0 | 0 | 0 | 0 | 0 | 0 | 0 | 0 | 0 | 00:00:04.500 | 00:00:04.500 | 2024-06-18 08:57:44.730 | 0 | 0 | 0 | 0 | 0 | 0 | 0 | 0 | 0 | 25.7 | 25.7 | 25.7 | 0 | 0 | 0 | 0 | 0 | 0
1312 | 100 | 100 | 7 | 7 | 28 | 充电 | 充电 CC | 2024-06-18 08:57:44.931 | 完成 | 4.0714 | 4.0858 | 4.0858 | 49.978 | 50.0007 | 0.0041 | 0 | -0.0041 | 0.0041 | 0.017 | 0 | -0.017 | 0.017 | 00:00:00.300 | 00:00:00.300 | 2024-06-18 08:57:45.231 | 4.0819 | 0 | 0 | 0 | 0 | 0 | 0 | 0 | 0 | 25.6 | 25.6 | 25.6 | 0 | 0 | 0 | 0 | 0 | 0
1313 | 101 | 101 | 7 | 7 | 28 | 其它 | 静置 | 2024-06-18 08:57:45.643 | 完成 | 3.8828 | 3.8828 | 3.8666 | 0 | 0 | 0 | 0 | 0 | 0 | 0 | 0 | 0 | 0 | 00:00:04.500 | 00:00:04.500 | 2024-06-18 08:57:50.143 | 0 | 0 | 0 | 0 | 0 | 0 | 0 | 0 | 0 | 25.6 | 25.6 | 25.7 | 0 | 0 | 0 | 0 | 0 | 0
1314 | 102 | 102 | 7 | 7 | 28 | 放电 | 放电 DC | 2024-06-18 08:57:50.332 | 完成 | 3.6614 | 3.6614 | 3.6473 | -49.9647 | -49.9855 | 0 | -0.0041 | 0.0041 | -0.0041 | 0 | -0.0152 | 0.0152 | -0.0152 | 00:00:00.300 | 00:00:00.300 | 2024-06-18 08:57:50.632 | 3.6507 | 0 | 0 | 0 | 0 | 0 | 0 | 0 | 0 | 25.6 | 25.6 | 25.6 | 0 | 0 | 0 | 0 | 0 | 0
1315 | 103 | 103 | 7 | 7 | 28 | 其它 | 静置 | 2024-06-18 08:57:51.030 | 完成 | 3.8496 | 3.8631 | 3.8631 | 0 | 0 | 0 | 0 | 0 | 0 | 0 | 0 | 0 | 0 | 00:00:04.500 | 00:00:04.500 | 2024-06-18 08:57:55.530 | 0 | 0 | 0 | 0 | 0 | 0 | 0 | 0 | 0 | 25.6 | 25.6 | 25.6 | 0 | 0 | 0 | 0 | 0 | 0
1316 | 104 | 104 | 7 | 7 | 28 | 充电 | 充电 CC | 2024-06-18 08:57:55.731 | 完成 | 4.1199 | 4.1377 | 4.1377 | 62.4469 | 62.501 | 0.0052 | 0 | -0.0052 | 0.0052 | 0.0214 | 0 | -0.0214 | 0.0214 | 00:00:00.300 | 00:00:00.300 | 2024-06-18 08:57:56.031 | 4.1328 | 0 | 0 | 0 | 0 | 0 | 0 | 0 | 0 | 25.6 | 25.6 | 25.6 | 0 | 0 | 0 | 0 | 0 | 0
1317 | 105 | 105 | 7 | 7 | 28 | 其它 | 静置 | 2024-06-18 08:57:56.441 | 完成 | 3.8868 | 3.8868 | 3.867 | 0 | 0 | 0 | 0 | 0 | 0 | 0 | 0 | 0 | 0 | 00:00:04.500 | 00:00:04.500 | 2024-06-18 08:58:00.941 | 0 | 0 | 0 | 0 | 0 | 0 | 0 | 0 | 0 | 25.6 | 25.7 | 25.7 | 0 | 0 | 0 | 0 | 0 | 0
1318 | 106 | 106 | 7 | 7 | 28 | 放电 | 放电 DC | 2024-06-18 08:58:01.135 | 完成 | 3.6138 | 3.6138 | 3.5969 | -62.4696 | -62.4933 | 0 | -0.0052 | 0.0052 | -0.0052 | 0 | -0.0187 | 0.0187 | -0.0187 | 00:00:00.300 | 00:00:00.300 | 2024-06-18 08:58:01.435 | 3.601 | 0 | 0 | 0 | 0 | 0 | 0 | 0 | 0 | 25.7 | 25.7 | 25.7 | 0 | 0 | 0 | 0 | 0 | 0
1319 | 107 | 107 | 7 | 7 | 28 | 其它 | 静置 | 2024-06-18 08:58:01.823 | 完成 | 3.8464 | 3.8629 | 3.8629 | 0 | 0 | 0 | 0 | 0 | 0 | 0 | 0 | 0 | 0 | 00:00:04.500 | 00:00:04.500 | 2024-06-18 08:58:06.323 | 0 | 0 | 0 | 0 | 0 | 0 | 0 | 0 | 0 | 25.7 | 25.8 | 25.8 | 0 | 0 | 0 | 0 | 0 | 0
1320 | 108 | 108 | 7 | 7 | 28 | 充电 | 充电 CC | 2024-06-18 08:58:06.528 | 完成 | 3.9161 | 3.921 | 3.921 | 12.4932 | 12.4993 | 0.0017 | 0 | -0.0017 | 0.0017 | 0.0068 | 0 | -0.0068 | 0.0068 | 00:00:00.500 | 00:00:00.500 | 2024-06-18 08:58:07.028 | 3.9198 | 0 | 0 | 0 | 0 | 0 | 0 | 0 | 0 | 25.8 | 25.8 | 25.8 | 0 | 0 | 0 | 0 | 0 | 0
1321 | 109 | 109 | 7 | 7 | 28 | 其它 | 静置 | 2024-06-18 08:58:07.429 | 完成 | 3.8687 | 3.8687 | 3.8642 | 0 | 0 | 0 | 0 | 0 | 0 | 0 | 0 | 0 | 0 | 00:00:07.500 | 00:00:07.500 | 2024-06-18 08:58:14.929 | 0 | 0 | 0 | 0 | 0 | 0 | 0 | 0 | 0 | 25.8 | 25.7 | 25.8 | 0 | 0 | 0 | 0 | 0 | 0
1322 | 110 | 110 | 7 | 7 | 28 | 放电 | 放电 DC | 2024-06-18 08:58:15.125 | 完成 | 3.8113 | 3.8113 | 3.8062 | -12.4938 | -12.5033 | 0 | -0.0017 | 0.0017 | -0.0017 | 0 | -0.0066 | 0.0066 | -0.0066 | 00:00:00.500 | 00:00:00.500 | 2024-06-18 08:58:15.625 | 3.8073 | 0 | 0 | 0 | 0 | 0 | 0 | 0 | 0 | 25.7 | 25.7 | 25.7 | 0 | 0 | 0 | 0 | 0 | 0
1323 | 111 | 111 | 7 | 7 | 28 | 其它 | 静置 | 2024-06-18 08:58:16.030 | 完成 | 3.8585 | 3.8633 | 3.8633 | 0 | 0 | 0 | 0 | 0 | 0 | 0 | 0 | 0 | 0 | 00:00:07.500 | 00:00:07.500 | 2024-06-18 08:58:23.530 | 0 | 0 | 0 | 0 | 0 | 0 | 0 | 0 | 0 | 25.7 | 25.7 | 25.7 | 0 | 0 | 0 | 0 | 0 | 0
1324 | 112 | 112 | 7 | 7 | 28 | 充电 | 充电 CC | 2024-06-18 08:58:23.722 | 完成 | 3.9693 | 3.979 | 3.979 | 24.9999 | 24.9988 | 0.0034 | 0 | -0.0034 | 0.0034 | 0.0138 | 0 | -0.0138 | 0.0138 | 00:00:00.500 | 00:00:00.500 | 2024-06-18 08:58:24.222 | 3.9767 | 0 | 0 | 0 | 0 | 0 | 0 | 0 | 0 | 25.7 | 25.7 | 25.7 | 0 | 0 | 0 | 0 | 0 | 0
1325 | 113 | 113 | 7 | 7 | 28 | 其它 | 静置 | 2024-06-18 08:58:24.620 | 完成 | 3.8743 | 3.8743 | 3.8647 | 0 | 0 | 0 | 0 | 0 | 0 | 0 | 0 | 0 | 0 | 00:00:07.500 | 00:00:07.500 | 2024-06-18 08:58:32.120 | 0 | 0 | 0 | 0 | 0 | 0 | 0 | 0 | 0 | 25.7 | 25.8 | 25.8 | 0 | 0 | 0 | 0 | 0 | 0
1326 | 114 | 114 | 7 | 7 | 28 | 放电 | 放电 DC | 2024-06-18 08:58:32.322 | 完成 | 3.7595 | 3.7595 | 3.75 | -25.0036 | -24.9997 | 0 | -0.0034 | 0.0034 | -0.0034 | 0 | -0.013 | 0.013 | -0.013 | 00:00:00.500 | 00:00:00.500 | 2024-06-18 08:58:32.822 | 3.7523 | 0 | 0 | 0 | 0 | 0 | 0 | 0 | 0 | 25.7 | 25.7 | 25.7 | 0 | 0 | 0 | 0 | 0 | 0
1327 | 115 | 115 | 7 | 7 | 28 | 其它 | 静置 | 2024-06-18 08:58:33.235 | 完成 | 3.8543 | 3.8627 | 3.8627 | 0 | 0 | 0 | 0 | 0 | 0 | 0 | 0 | 0 | 0 | 00:00:07.500 | 00:00:07.500 | 2024-06-18 08:58:40.735 | 0 | 0 | 0 | 0 | 0 | 0 | 0 | 0 | 0 | 25.7 | 25.7 | 25.8 | 0 | 0 | 0 | 0 | 0 | 0
1328 | 116 | 116 | 7 | 7 | 28 | 充电 | 充电 CC | 2024-06-18 08:58:40.930 | 完成 | 4.0209 | 4.0348 | 4.0348 | 37.4983 | 37.4981 | 0.0052 | 0 | -0.0052 | 0.0052 | 0.0208 | 0 | -0.0208 | 0.0208 | 00:00:00.500 | 00:00:00.500 | 2024-06-18 08:58:41.430 | 4.0313 | 0 | 0 | 0 | 0 | 0 | 0 | 0 | 0 | 25.7 | 25.7 | 25.7 | 0 | 0 | 0 | 0 | 0 | 0
1329 | 117 | 117 | 7 | 7 | 28 | 其它 | 静置 | 2024-06-18 08:58:41.820 | 完成 | 3.8793 | 3.8793 | 3.8652 | 0 | 0 | 0 | 0 | 0 | 0 | 0 | 0 | 0 | 0 | 00:00:07.500 | 00:00:07.500 | 2024-06-18 08:58:49.320 | 0 | 0 | 0 | 0 | 0 | 0 | 0 | 0 | 0 | 25.7 | 25.8 | 25.8 | 0 | 0 | 0 | 0 | 0 | 0
1330 | 118 | 118 | 7 | 7 | 28 | 放电 | 放电 DC | 2024-06-18 08:58:49.529 | 完成 | 3.7091 | 3.7091 | 3.6954 | -37.4803 | -37.5027 | 0 | -0.0052 | 0.0052 | -0.0052 | 0 | -0.0191 | 0.0191 | -0.0191 | 00:00:00.500 | 00:00:00.500 | 2024-06-18 08:58:50.029 | 3.6986 | 0 | 0 | 0 | 0 | 0 | 0 | 0 | 0 | 25.7 | 25.7 | 25.8 | 0 | 0 | 0 | 0 | 0 | 0
1331 | 119 | 119 | 7 | 7 | 28 | 其它 | 静置 | 2024-06-18 08:58:50.426 | 完成 | 3.8499 | 3.8622 | 3.8622 | 0 | 0 | 0 | 0 | 0 | 0 | 0 | 0 | 0 | 0 | 00:00:07.500 | 00:00:07.500 | 2024-06-18 08:58:57.926 | 0 | 0 | 0 | 0 | 0 | 0 | 0 | 0 | 0 | 25.8 | 25.9 | 25.9 | 0 | 0 | 0 | 0 | 0 | 0
1332 | 120 | 120 | 7 | 7 | 28 | 充电 | 充电 CC | 2024-06-18 08:58:58.125 | 完成 | 4.0711 | 4.089 | 4.089 | 49.9912 | 49.9995 | 0.0069 | 0 | -0.0069 | 0.0069 | 0.0283 | 0 | -0.0283 | 0.0283 | 00:00:00.500 | 00:00:00.500 | 2024-06-18 08:58:58.625 | 4.0843 | 0 | 0 | 0 | 0 | 0 | 0 | 0 | 0 | 25.9 | 25.9 | 25.9 | 0 | 0 | 0 | 0 | 0 | 0
1333 | 121 | 121 | 7 | 7 | 28 | 其它 | 静置 | 2024-06-18 08:58:59.035 | 完成 | 3.8843 | 3.8843 | 3.8657 | 0 | 0 | 0 | 0 | 0 | 0 | 0 | 0 | 0 | 0 | 00:00:07.500 | 00:00:07.500 | 2024-06-18 08:59:06.535 | 0 | 0 | 0 | 0 | 0 | 0 | 0 | 0 | 0 | 25.9 | 25.9 | 25.9 | 0 | 0 | 0 | 0 | 0 | 0
1334 | 122 | 122 | 7 | 7 | 28 | 放电 | 放电 DC | 2024-06-18 08:59:06.731 | 完成 | 3.66 | 3.66 | 3.6426 | -49.9623 | -50.0009 | 0 | -0.0069 | 0.0069 | -0.0069 | 0 | -0.0253 | 0.0253 | -0.0253 | 00:00:00.500 | 00:00:00.500 | 2024-06-18 08:59:07.231 | 3.6466 | 0 | 0 | 0 | 0 | 0 | 0 | 0 | 0 | 25.9 | 25.8 | 25.9 | 0 | 0 | 0 | 0 | 0 | 0
1335 | 123 | 123 | 7 | 7 | 28 | 其它 | 静置 | 2024-06-18 08:59:07.619 | 完成 | 3.8461 | 3.8619 | 3.8619 | 0 | 0 | 0 | 0 | 0 | 0 | 0 | 0 | 0 | 0 | 00:00:07.500 | 00:00:07.500 | 2024-06-18 08:59:15.119 | 0 | 0 | 0 | 0 | 0 | 0 | 0 | 0 | 0 | 25.8 | 25.8 | 25.9 | 0 | 0 | 0 | 0 | 0 | 0
1336 | 124 | 124 | 7 | 7 | 28 | 充电 | 充电 CC | 2024-06-18 08:59:15.339 | 完成 | 4.1199 | 4.1423 | 4.1423 | 62.483 | 62.5703 | 0.0086 | 0 | -0.0086 | 0.0086 | 0.0358 | 0 | -0.0358 | 0.0358 | 00:00:00.500 | 00:00:00.500 | 2024-06-18 08:59:15.839 | 4.1359 | 0 | 0 | 0 | 0 | 0 | 0 | 0 | 0 | 25.8 | 25.8 | 25.8 | 0 | 0 | 0 | 0 | 0 | 0
1337 | 125 | 125 | 7 | 7 | 28 | 其它 | 静置 | 2024-06-18 08:59:16.237 | 完成 | 3.8891 | 3.8891 | 3.8661 | 0 | 0 | 0 | 0 | 0 | 0 | 0 | 0 | 0 | 0 | 00:00:07.500 | 00:00:07.500 | 2024-06-18 08:59:23.737 | 0 | 0 | 0 | 0 | 0 | 0 | 0 | 0 | 0 | 25.8 | 25.8 | 25.9 | 0 | 0 | 0 | 0 | 0 | 0
1338 | 126 | 126 | 7 | 7 | 28 | 放电 | 放电 DC | 2024-06-18 08:59:23.925 | 完成 | 3.6119 | 3.6119 | 3.5913 | -62.5 | -62.5139 | 0 | -0.0086 | 0.0086 | -0.0086 | 0 | -0.0312 | 0.0312 | -0.0312 | 00:00:00.500 | 00:00:00.500 | 2024-06-18 08:59:24.425 | 3.5962 | 0 | 0 | 0 | 0 | 0 | 0 | 0 | 0 | 25.8 | 25.8 | 25.8 | 0 | 0 | 0 | 0 | 0 | 0
1339 | 127 | 127 | 7 | 7 | 28 | 其它 | 静置 | 2024-06-18 08:59:24.835 | 完成 | 3.8422 | 3.8612 | 3.8612 | 0 | 0 | 0 | 0 | 0 | 0 | 0 | 0 | 0 | 0 | 00:00:07.500 | 00:00:07.500 | 2024-06-18 08:59:32.335 | 0 | 0 | 0 | 0 | 0 | 0 | 0 | 0 | 0 | 25.8 | 25.8 | 25.8 | 0 | 0 | 0 | 0 | 0 | 0
1340 | 128 | 128 | 7 | 7 | 28 | 充电 | 充电 CC | 2024-06-18 08:59:32.533 | 完成 | 3.9147 | 3.9203 | 3.9203 | 12.4939 | 12.4994 | 0.0023 | 0 | -0.0023 | 0.0023 | 0.0095 | 0 | -0.0095 | 0.0095 | 00:00:00.700 | 00:00:00.700 | 2024-06-18 08:59:33.233 | 3.9189 | 0 | 0 | 0 | 0 | 0 | 0 | 0 | 0 | 25.7 | 25.7 | 25.7 | 0 | 0 | 0 | 0 | 0 | 0
1341 | 129 | 129 | 7 | 7 | 28 | 其它 | 静置 | 2024-06-18 08:59:33.627 | 完成 | 3.8675 | 3.8675 | 3.8627 | 0 | 0 | 0 | 0 | 0 | 0 | 0 | 0 | 0 | 0 | 00:00:10.500 | 00:00:10.500 | 2024-06-18 08:59:44.127 | 0 | 0 | 0 | 0 | 0 | 0 | 0 | 0 | 0 | 25.7 | 25.9 | 25.9 | 0 | 0 | 0 | 0 | 0 | 0
1342 | 130 | 130 | 7 | 7 | 28 | 放电 | 放电 DC | 2024-06-18 08:59:44.342 | 完成 | 3.8096 | 3.8096 | 3.8038 | -12.4918 | -12.4998 | 0 | -0.0023 | 0.0023 | -0.0023 | 0 | -0.0092 | 0.0092 | -0.0092 | 00:00:00.700 | 00:00:00.700 | 2024-06-18 08:59:45.042 | 3.8052 | 0 | 0 | 0 | 0 | 0 | 0 | 0 | 0 | 25.9 | 25.9 | 25.9 | 0 | 0 | 0 | 0 | 0 | 0
1343 | 131 | 131 | 7 | 7 | 28 | 其它 | 静置 | 2024-06-18 08:59:45.429 | 完成 | 3.8566 | 3.8617 | 3.8617 | 0 | 0 | 0 | 0 | 0 | 0 | 0 | 0 | 0 | 0 | 00:00:10.500 | 00:00:10.500 | 2024-06-18 08:59:55.929 | 0 | 0 | 0 | 0 | 0 | 0 | 0 | 0 | 0 | 25.9 | 25.9 | 26 | 0 | 0 | 0 | 0 | 0 | 0
1344 | 132 | 132 | 7 | 7 | 28 | 充电 | 充电 CC | 2024-06-18 08:59:56.134 | 完成 | 3.9684 | 3.9793 | 3.9793 | 24.9936 | 24.9997 | 0.0047 | 0 | -0.0047 | 0.0047 | 0.0193 | 0 | -0.0193 | 0.0193 | 00:00:00.700 | 00:00:00.700 | 2024-06-18 08:59:56.834 | 3.9765 | 0 | 0 | 0 | 0 | 0 | 0 | 0 | 0 | 25.9 | 25.9 | 25.9 | 0 | 0 | 0 | 0 | 0 | 0
1345 | 133 | 133 | 7 | 7 | 28 | 其它 | 静置 | 2024-06-18 08:59:57.228 | 完成 | 3.8742 | 3.8742 | 3.8636 | 0 | 0 | 0 | 0 | 0 | 0 | 0 | 0 | 0 | 0 | 00:00:10.500 | 00:00:10.500 | 2024-06-18 09:00:07.728 | 0 | 0 | 0 | 0 | 0 | 0 | 0 | 0 | 0 | 25.9 | 25.8 | 25.9 | 0 | 0 | 0 | 0 | 0 | 0
1346 | 134 | 134 | 7 | 7 | 28 | 放电 | 放电 DC | 2024-06-18 09:00:07.927 | 完成 | 3.7578 | 3.7578 | 3.7471 | -24.9953 | -25.0006 | 0 | -0.0047 | 0.0047 | -0.0047 | 0 | -0.0182 | 0.0182 | -0.0182 | 00:00:00.700 | 00:00:00.700 | 2024-06-18 09:00:08.627 | 3.7497 | 0 | 0 | 0 | 0 | 0 | 0 | 0 | 0 | 25.7 | 25.7 | 25.7 | 0 | 0 | 0 | 0 | 0 | 0
1347 | 135 | 135 | 7 | 7 | 28 | 其它 | 静置 | 2024-06-18 09:00:09.028 | 完成 | 3.8519 | 3.8613 | 3.8613 | 0 | 0 | 0 | 0 | 0 | 0 | 0 | 0 | 0 | 0 | 00:00:10.500 | 00:00:10.500 | 2024-06-18 09:00:19.528 | 0 | 0 | 0 | 0 | 0 | 0 | 0 | 0 | 0 | 25.7 | 25.7 | 25.8 | 0 | 0 | 0 | 0 | 0 | 0
1348 | 136 | 136 | 7 | 7 | 28 | 充电 | 充电 CC | 2024-06-18 09:00:19.714 | 完成 | 4.0202 | 4.0363 | 4.0363 | 37.5036 | 37.499 | 0.0072 | 0 | -0.0072 | 0.0072 | 0.0293 | 0 | -0.0293 | 0.0293 | 00:00:00.700 | 00:00:00.700 | 2024-06-18 09:00:20.414 | 4.0321 | 0 | 0 | 0 | 0 | 0 | 0 | 0 | 0 | 25.7 | 25.7 | 25.7 | 0 | 0 | 0 | 0 | 0 | 0
1349 | 137 | 137 | 7 | 7 | 28 | 其它 | 静置 | 2024-06-18 09:00:20.819 | 完成 | 3.88 | 3.88 | 3.8643 | 0 | 0 | 0 | 0 | 0 | 0 | 0 | 0 | 0 | 0 | 00:00:10.500 | 00:00:10.500 | 2024-06-18 09:00:31.319 | 0 | 0 | 0 | 0 | 0 | 0 | 0 | 0 | 0 | 25.7 | 25.7 | 25.7 | 0 | 0 | 0 | 0 | 0 | 0
1350 | 138 | 138 | 7 | 7 | 28 | 放电 | 放电 DC | 2024-06-18 09:00:31.527 | 完成 | 3.7072 | 3.7072 | 3.6918 | -37.4917 | -37.5015 | 0 | -0.0072 | 0.0072 | -0.0072 | 0 | -0.0269 | 0.0269 | -0.0269 | 00:00:00.700 | 00:00:00.700 | 2024-06-18 09:00:32.227 | 3.6956 | 0 | 0 | 0 | 0 | 0 | 0 | 0 | 0 | 25.7 | 25.7 | 25.7 | 0 | 0 | 0 | 0 | 0 | 0
1351 | 139 | 139 | 7 | 7 | 28 | 其它 | 静置 | 2024-06-18 09:00:32.628 | 完成 | 3.8471 | 3.8608 | 3.8608 | 0 | 0 | 0 | 0 | 0 | 0 | 0 | 0 | 0 | 0 | 00:00:10.500 | 00:00:10.500 | 2024-06-18 09:00:43.128 | 0 | 0 | 0 | 0 | 0 | 0 | 0 | 0 | 0 | 25.7 | 25.9 | 26 | 0 | 0 | 0 | 0 | 0 | 0
1352 | 140 | 140 | 7 | 7 | 28 | 充电 | 充电 CC | 2024-06-18 09:00:43.313 | 完成 | 4.0706 | 4.0914 | 4.0914 | 49.9908 | 49.9996 | 0.0097 | 0 | -0.0097 | 0.0097 | 0.0397 | 0 | -0.0397 | 0.0397 | 00:00:00.700 | 00:00:00.700 | 2024-06-18 09:00:44.013 | 4.0858 | 0 | 0 | 0 | 0 | 0 | 0 | 0 | 0 | 25.9 | 25.9 | 25.9 | 0 | 0 | 0 | 0 | 0 | 0
1353 | 141 | 141 | 7 | 7 | 28 | 其它 | 静置 | 2024-06-18 09:00:44.411 | 完成 | 3.8852 | 3.8852 | 3.8647 | 0 | 0 | 0 | 0 | 0 | 0 | 0 | 0 | 0 | 0 | 00:00:10.500 | 00:00:10.500 | 2024-06-18 09:00:54.911 | 0 | 0 | 0 | 0 | 0 | 0 | 0 | 0 | 0 | 25.9 | 25.8 | 25.9 | 0 | 0 | 0 | 0 | 0 | 0
1354 | 142 | 142 | 7 | 7 | 28 | 放电 | 放电 DC | 2024-06-18 09:00:55.121 | 完成 | 3.6579 | 3.6579 | 3.638 | -49.9664 | -50.0122 | 0 | -0.0097 | 0.0097 | -0.0097 | 0 | -0.0354 | 0.0354 | -0.0354 | 00:00:00.700 | 00:00:00.700 | 2024-06-18 09:00:55.821 | 3.6428 | 0 | 0 | 0 | 0 | 0 | 0 | 0 | 0 | 25.8 | 25.8 | 25.8 | 0 | 0 | 0 | 0 | 0 | 0
1355 | 143 | 143 | 7 | 7 | 28 | 其它 | 静置 | 2024-06-18 09:00:56.231 | 完成 | 3.8427 | 3.8603 | 3.8601 | 0 | 0 | 0 | 0 | 0 | 0 | 0 | 0 | 0 | 0 | 00:00:10.500 | 00:00:10.500 | 2024-06-18 09:01:06.731 | 0 | 0 | 0 | 0 | 0 | 0 | 0 | 0 | 0 | 25.7 | 25.8 | 25.8 | 0 | 0 | 0 | 0 | 0 | 0
1356 | 144 | 144 | 7 | 7 | 28 | 充电 | 充电 CC | 2024-06-18 09:01:06.919 | 完成 | 4.1195 | 4.1451 | 4.1451 | 62.4826 | 62.4953 | 0.0121 | 0 | -0.0121 | 0.0121 | 0.0502 | 0 | -0.0502 | 0.0502 | 00:00:00.700 | 00:00:00.700 | 2024-06-18 09:01:07.619 | 4.1381 | 0 | 0 | 0 | 0 | 0 | 0 | 0 | 0 | 25.7 | 25.7 | 25.7 | 0 | 0 | 0 | 0 | 0 | 0
1357 | 145 | 145 | 7 | 7 | 28 | 其它 | 静置 | 2024-06-18 09:01:08.028 | 完成 | 3.8905 | 3.8905 | 3.8652 | 0 | 0 | 0 | 0 | 0 | 0 | 0 | 0 | 0 | 0 | 00:00:10.500 | 00:00:10.500 | 2024-06-18 09:01:18.528 | 0 | 0 | 0 | 0 | 0 | 0 | 0 | 0 | 0 | 25.7 | 25.6 | 25.7 | 0 | 0 | 0 | 0 | 0 | 0
1358 | 146 | 146 | 7 | 7 | 28 | 放电 | 放电 DC | 2024-06-18 09:01:18.660 | 完成 | 3.6096 | 3.6096 | 3.5861 | -62.4864 | -62.4915 | 0 | -0.0121 | 0.0121 | -0.0121 | 0 | -0.0436 | 0.0436 | -0.0436 | 00:00:00.700 | 00:00:00.700 | 2024-06-18 09:01:19.360 | 3.5917 | 0 | 0 | 0 | 0 | 0 | 0 | 0 | 0 | 25.6 | 25.6 | 25.6 | 0 | 0 | 0 | 0 | 0 | 0
1359 | 147 | 147 | 7 | 7 | 28 | 其它 | 静置 | 2024-06-18 09:01:19.823 | 完成 | 3.8383 | 3.8596 | 3.8594 | 0 | 0 | 0 | 0 | 0 | 0 | 0 | 0 | 0 | 0 | 00:00:10.500 | 00:00:10.500 | 2024-06-18 09:01:30.323 | 0 | 0 | 0 | 0 | 0 | 0 | 0 | 0 | 0 | 25.6 | 25.7 | 25.7 | 0 | 0 | 0 | 0 | 0 | 0
1360 | 148 | 148 | 7 | 7 | 28 | 充电 | 充电 CC | 2024-06-18 09:01:30.524 | 完成 | 3.9133 | 3.9198 | 3.9198 | 12.4875 | 12.4976 | 0.0034 | 0 | -0.0034 | 0.0034 | 0.0136 | 0 | -0.0136 | 0.0136 | 00:00:01.000 | 00:00:01.000 | 2024-06-18 09:01:31.524 | 3.9182 | 0 | 0 | 0 | 0 | 0 | 0 | 0 | 0 | 25.7 | 25.7 | 25.7 | 0 | 0 | 0 | 0 | 0 | 0
1361 | 149 | 149 | 7 | 7 | 28 | 其它 | 静置 | 2024-06-18 09:01:31.916 | 完成 | 3.8666 | 3.8666 | 3.8612 | 0 | 0 | 0 | 0 | 0 | 0 | 0 | 0 | 0 | 0 | 00:00:15.000 | 00:00:15.000 | 2024-06-18 09:01:46.916 | 0 | 0 | 0 | 0 | 0 | 0 | 0 | 0 | 0 | 25.7 | 25.6 | 25.7 | 0 | 0 | 0 | 0 | 0 | 0
1362 | 150 | 150 | 7 | 7 | 28 | 放电 | 放电 DC | 2024-06-18 09:01:47.121 | 完成 | 3.8078 | 3.8078 | 3.8011 | -12.4884 | -12.5031 | 0 | -0.0034 | 0.0034 | -0.0034 | 0 | -0.0132 | 0.0132 | -0.0132 | 00:00:01.000 | 00:00:01.000 | 2024-06-18 09:01:48.121 | 3.8025 | 0 | 0 | 0 | 0 | 0 | 0 | 0 | 0 | 25.5 | 25.5 | 25.5 | 0 | 0 | 0 | 0 | 0 | 0
1363 | 151 | 151 | 7 | 7 | 28 | 其它 | 静置 | 2024-06-18 09:01:48.521 | 完成 | 3.8543 | 3.8601 | 3.8601 | 0 | 0 | 0 | 0 | 0 | 0 | 0 | 0 | 0 | 0 | 00:00:15.000 | 00:00:15.000 | 2024-06-18 09:02:03.521 | 0 | 0 | 0 | 0 | 0 | 0 | 0 | 0 | 0 | 25.5 | 25.7 | 25.7 | 0 | 0 | 0 | 0 | 0 | 0
1364 | 152 | 152 | 7 | 7 | 28 | 充电 | 充电 CC | 2024-06-18 09:02:03.658 | 完成 | 3.9674 | 3.9802 | 3.9802 | 24.9904 | 24.999 | 0.0069 | 0 | -0.0069 | 0.0069 | 0.0276 | 0 | -0.0276 | 0.0276 | 00:00:01.000 | 00:00:01.000 | 2024-06-18 09:02:04.658 | 3.9769 | 0 | 0 | 0 | 0 | 0 | 0 | 0 | 0 | 25.7 | 25.7 | 25.7 | 0 | 0 | 0 | 0 | 0 | 0
1365 | 153 | 153 | 7 | 7 | 28 | 其它 | 静置 | 2024-06-18 09:02:05.123 | 完成 | 3.8743 | 3.8743 | 3.8622 | 0 | 0 | 0 | 0 | 0 | 0 | 0 | 0 | 0 | 0 | 00:00:15.000 | 00:00:15.000 | 2024-06-18 09:02:20.123 | 0 | 0 | 0 | 0 | 0 | 0 | 0 | 0 | 0 | 25.7 | 25.8 | 25.8 | 0 | 0 | 0 | 0 | 0 | 0
1366 | 154 | 154 | 7 | 7 | 28 | 放电 | 放电 DC | 2024-06-18 09:02:20.317 | 完成 | 3.7558 | 3.7558 | 3.7432 | -24.9975 | -24.9986 | 0 | -0.0069 | 0.0069 | -0.0069 | 0 | -0.026 | 0.026 | -0.026 | 00:00:01.000 | 00:00:01.000 | 2024-06-18 09:02:21.317 | 3.7462 | 0 | 0 | 0 | 0 | 0 | 0 | 0 | 0 | 25.7 | 25.7 | 25.7 | 0 | 0 | 0 | 0 | 0 | 0
1367 | 155 | 155 | 7 | 7 | 28 | 其它 | 静置 | 2024-06-18 09:02:21.717 | 完成 | 3.8491 | 3.8596 | 3.8596 | 0 | 0 | 0 | 0 | 0 | 0 | 0 | 0 | 0 | 0 | 00:00:15.000 | 00:00:15.000 | 2024-06-18 09:02:36.717 | 0 | 0 | 0 | 0 | 0 | 0 | 0 | 0 | 0 | 25.7 | 25.5 | 25.8 | 0 | 0 | 0 | 0 | 0 | 0
1368 | 156 | 156 | 7 | 7 | 28 | 充电 | 充电 CC | 2024-06-18 09:02:36.929 | 完成 | 4.0198 | 4.0385 | 4.0385 | 37.4962 | 37.4994 | 0.0104 | 0 | -0.0104 | 0.0104 | 0.042 | 0 | -0.042 | 0.042 | 00:00:01.000 | 00:00:01.000 | 2024-06-18 09:02:37.929 | 4.0335 | 0 | 0 | 0 | 0 | 0 | 0 | 0 | 0 | 25.5 | 25.5 | 25.5 | 0 | 0 | 0 | 0 | 0 | 0
1369 | 157 | 157 | 7 | 7 | 28 | 其它 | 静置 | 2024-06-18 09:02:38.317 | 完成 | 3.881 | 3.881 | 3.8631 | 0 | 0 | 0 | 0 | 0 | 0 | 0 | 0 | 0 | 0 | 00:00:15.000 | 00:00:15.000 | 2024-06-18 09:02:53.317 | 0 | 0 | 0 | 0 | 0 | 0 | 0 | 0 | 0 | 25.5 | 25.4 | 25.5 | 0 | 0 | 0 | 0 | 0 | 0
1370 | 158 | 158 | 7 | 7 | 28 | 放电 | 放电 DC | 2024-06-18 09:02:53.526 | 完成 | 3.7046 | 3.7046 | 3.6868 | -37.49 | -37.5 | 0 | -0.0104 | 0.0104 | -0.0104 | 0 | -0.0383 | 0.0383 | -0.0383 | 00:00:01.000 | 00:00:01.000 | 2024-06-18 09:02:54.526 | 3.6912 | 0 | 0 | 0 | 0 | 0 | 0 | 0 | 0 | 25.4 | 25.4 | 25.4 | 0 | 0 | 0 | 0 | 0 | 0
1371 | 159 | 159 | 7 | 7 | 28 | 其它 | 静置 | 2024-06-18 09:02:54.924 | 完成 | 3.8436 | 3.8591 | 3.8591 | 0 | 0 | 0 | 0 | 0 | 0 | 0 | 0 | 0 | 0 | 00:00:15.000 | 00:00:15.000 | 2024-06-18 09:03:09.924 | 0 | 0 | 0 | 0 | 0 | 0 | 0 | 0 | 0 | 25.4 | 25.7 | 25.7 | 0 | 0 | 0 | 0 | 0 | 0
1372 | 160 | 160 | 7 | 7 | 28 | 充电 | 充电 CC | 2024-06-18 09:03:10.120 | 完成 | 4.0706 | 4.0952 | 4.0952 | 49.9828 | 50.0013 | 0.0138 | 0 | -0.0138 | 0.0138 | 0.0567 | 0 | -0.0567 | 0.0567 | 00:00:01.000 | 00:00:01.000 | 2024-06-18 09:03:11.120 | 4.0883 | 0 | 0 | 0 | 0 | 0 | 0 | 0 | 0 | 25.7 | 25.6 | 25.7 | 0 | 0 | 0 | 0 | 0 | 0
1373 | 161 | 161 | 7 | 7 | 28 | 其它 | 静置 | 2024-06-18 09:03:11.516 | 完成 | 3.8868 | 3.8868 | 3.8635 | 0 | 0 | 0 | 0 | 0 | 0 | 0 | 0 | 0 | 0 | 00:00:15.000 | 00:00:15.000 | 2024-06-18 09:03:26.516 | 0 | 0 | 0 | 0 | 0 | 0 | 0 | 0 | 0 | 25.7 | 25.5 | 25.7 | 0 | 0 | 0 | 0 | 0 | 0
1374 | 162 | 162 | 7 | 7 | 28 | 放电 | 放电 DC | 2024-06-18 09:03:26.646 | 完成 | 3.6549 | 3.6549 | 3.6319 | -49.9668 | -50.0023 | 0 | -0.0138 | 0.0138 | -0.0138 | 0 | -0.0505 | 0.0505 | -0.0505 | 00:00:01.000 | 00:00:01.000 | 2024-06-18 09:03:27.646 | 3.6377 | 0 | 0 | 0 | 0 | 0 | 0 | 0 | 0 | 25.5 | 25.5 | 25.5 | 0 | 0 | 0 | 0 | 0 | 0
1375 | 163 | 163 | 7 | 7 | 28 | 其它 | 静置 | 2024-06-18 09:03:28.022 | 完成 | 3.8387 | 3.8585 | 3.8584 | 0 | 0 | 0 | 0 | 0 | 0 | 0 | 0 | 0 | 0 | 00:00:15.000 | 00:00:15.000 | 2024-06-18 09:03:43.022 | 0 | 0 | 0 | 0 | 0 | 0 | 0 | 0 | 0 | 25.5 | 25.6 | 25.7 | 0 | 0 | 0 | 0 | 0 | 0
1376 | 164 | 164 | 7 | 7 | 28 | 充电 | 充电 CC | 2024-06-18 09:03:43.219 | 完成 | 4.1198 | 4.15 | 4.15 | 62.4734 | 62.4995 | 0.0173 | 0 | -0.0173 | 0.0173 | 0.0718 | 0 | -0.0718 | 0.0718 | 00:00:01.000 | 00:00:01.000 | 2024-06-18 09:03:44.219 | 4.1419 | 0 | 0 | 0 | 0 | 0 | 0 | 0 | 0 | 25.6 | 25.6 | 25.6 | 0 | 0 | 0 | 0 | 0 | 0
1377 | 165 | 165 | 7 | 7 | 28 | 其它 | 静置 | 2024-06-18 09:03:44.627 | 完成 | 3.8931 | 3.8931 | 3.8642 | 0 | 0 | 0 | 0 | 0 | 0 | 0 | 0 | 0 | 0 | 00:00:15.000 | 00:00:15.000 | 2024-06-18 09:03:59.627 | 0 | 0 | 0 | 0 | 0 | 0 | 0 | 0 | 0 | 25.6 | 25.6 | 25.6 | 0 | 0 | 0 | 0 | 0 | 0
1378 | 166 | 166 | 7 | 7 | 28 | 放电 | 放电 DC | 2024-06-18 09:03:59.832 | 完成 | 3.6066 | 3.6066 | 3.5792 | -62.4602 | -62.5007 | 0 | -0.0173 | 0.0173 | -0.0173 | 0 | -0.0622 | 0.0622 | -0.0622 | 00:00:01.000 | 00:00:01.000 | 2024-06-18 09:04:00.832 | 3.5859 | 0 | 0 | 0 | 0 | 0 | 0 | 0 | 0 | 25.6 | 25.6 | 25.6 | 0 | 0 | 0 | 0 | 0 | 0
1379 | 167 | 167 | 7 | 7 | 28 | 其它 | 静置 | 2024-06-18 09:04:01.231 | 完成 | 3.8341 | 3.8578 | 3.8577 | 0 | 0 | 0 | 0 | 0 | 0 | 0 | 0 | 0 | 0 | 00:00:15.000 | 00:00:15.000 | 2024-06-18 09:04:16.231 | 0 | 0 | 0 | 0 | 0 | 0 | 0 | 0 | 0 | 25.6 | 25.5 | 25.6 | 0 | 0 | 0 | 0 | 0 | 0
1380 | 168 | 168 | 7 | 7 | 28 | 充电 | 充电 CC | 2024-06-18 09:04:16.434 | 完成 | 3.9119 | 3.923 | 3.923 | 12.4993 | 12.4994 | 0.0104 | 0 | -0.0104 | 0.0104 | 0.0408 | 0 | -0.0408 | 0.0408 | 00:00:03.000 | 00:00:03.000 | 2024-06-18 09:04:19.434 | 3.9198 | 0 | 0 | 0 | 0 | 0 | 0 | 0 | 0 | 25.5 | 25.4 | 25.5 | 0 | 0 | 0 | 0 | 0 | 0
1381 | 169 | 169 | 7 | 7 | 28 | 其它 | 静置 | 2024-06-18 09:04:19.831 | 完成 | 3.8691 | 3.8691 | 3.8603 | 0 | 0 | 0 | 0 | 0 | 0 | 0 | 0 | 0 | 0 | 00:00:45.000 | 00:00:45.000 | 2024-06-18 09:05:04.831 | 0 | 0 | 0 | 0 | 0 | 0 | 0 | 0 | 0 | 25.4 | 25.6 | 25.8 | 0 | 0 | 0 | 0 | 0 | 0
1382 | 170 | 170 | 7 | 7 | 28 | 放电 | 放电 DC | 2024-06-18 09:05:05.021 | 完成 | 3.8062 | 3.8062 | 3.7955 | -12.4911 | -12.5003 | 0 | -0.0104 | 0.0104 | -0.0104 | 0 | -0.0395 | 0.0395 | -0.0395 | 00:00:03.000 | 00:00:03.000 | 2024-06-18 09:05:08.021 | 3.7983 | 0 | 0 | 0 | 0 | 0 | 0 | 0 | 0 | 25.6 | 25.4 | 25.6 | 0 | 0 | 0 | 0 | 0 | 0
1383 | 171 | 171 | 7 | 7 | 28 | 其它 | 静置 | 2024-06-18 09:05:08.426 | 完成 | 3.8494 | 3.858 | 3.858 | 0 | 0 | 0 | 0 | 0 | 0 | 0 | 0 | 0 | 0 | 00:00:45.000 | 00:00:45.000 | 2024-06-18 09:05:53.426 | 0 | 0 | 0 | 0 | 0 | 0 | 0 | 0 | 0 | 25.4 | 25.4 | 25.5 | 0 | 0 | 0 | 0 | 0 | 0
1384 | 172 | 172 | 7 | 7 | 28 | 充电 | 充电 CC | 2024-06-18 09:05:53.628 | 完成 | 3.967 | 3.9885 | 3.9885 | 24.9941 | 25.0009 | 0.0208 | 0 | -0.0208 | 0.0208 | 0.0829 | 0 | -0.0829 | 0.0829 | 00:00:03.000 | 00:00:03.000 | 2024-06-18 09:05:56.628 | 3.9825 | 0 | 0 | 0 | 0 | 0 | 0 | 0 | 0 | 25.4 | 25.2 | 25.4 | 0 | 0 | 0 | 0 | 0 | 0
1385 | 173 | 173 | 7 | 7 | 28 | 其它 | 静置 | 2024-06-18 09:05:57.012 | 完成 | 3.8807 | 3.8807 | 3.8613 | 0 | 0 | 0 | 0 | 0 | 0 | 0 | 0 | 0 | 0 | 00:00:45.000 | 00:00:45.000 | 2024-06-18 09:06:42.012 | 0 | 0 | 0 | 0 | 0 | 0 | 0 | 0 | 0 | 25.2 | 25.2 | 25.4 | 0 | 0 | 0 | 0 | 0 | 0
1386 | 174 | 174 | 7 | 7 | 28 | 放电 | 放电 DC | 2024-06-18 09:06:42.211 | 完成 | 3.753 | 3.753 | 3.7328 | -25.0023 | -24.9972 | 0 | -0.0208 | 0.0208 | -0.0208 | 0 | -0.0777 | 0.0777 | -0.0777 | 00:00:03.000 | 00:00:03.000 | 2024-06-18 09:06:45.211 | 3.7381 | 0 | 0 | 0 | 0 | 0 | 0 | 0 | 0 | 25.2 | 25.1 | 25.2 | 0 | 0 | 0 | 0 | 0 | 0
1387 | 175 | 175 | 7 | 7 | 28 | 其它 | 静置 | 2024-06-18 09:06:45.630 | 完成 | 3.8406 | 3.8568 | 3.8568 | 0 | 0 | 0 | 0 | 0 | 0 | 0 | 0 | 0 | 0 | 00:00:45.000 | 00:00:45.000 | 2024-06-18 09:07:30.630 | 0 | 0 | 0 | 0 | 0 | 0 | 0 | 0 | 0 | 25.1 | 25.3 | 25.4 | 0 | 0 | 0 | 0 | 0 | 0
1388 | 176 | 176 | 7 | 7 | 28 | 充电 | 充电 CC | 2024-06-18 09:07:30.817 | 完成 | 4.0201 | 4.0517 | 4.0517 | 37.4921 | 37.4998 | 0.0312 | 0 | -0.0312 | 0.0312 | 0.1263 | 0 | -0.1263 | 0.1263 | 00:00:03.000 | 00:00:03.000 | 2024-06-18 09:07:33.817 | 4.0427 | 0 | 0 | 0 | 0 | 0 | 0 | 0 | 0 | 25.3 | 25.2 | 25.3 | 0 | 0 | 0 | 0 | 0 | 0
1389 | 177 | 177 | 7 | 7 | 28 | 其它 | 静置 | 2024-06-18 09:07:34.222 | 完成 | 3.8907 | 3.8907 | 3.8622 | 0 | 0 | 0 | 0 | 0 | 0 | 0 | 0 | 0 | 0 | 00:00:45.000 | 00:00:45.000 | 2024-06-18 09:08:19.222 | 0 | 0 | 0 | 0 | 0 | 0 | 0 | 0 | 0 | 25.2 | 25 | 25.2 | 0 | 0 | 0 | 0 | 0 | 0
1390 | 178 | 178 | 7 | 7 | 28 | 放电 | 放电 DC | 2024-06-18 09:08:19.421 | 完成 | 3.7007 | 3.7007 | 3.6714 | -37.4574 | -37.5013 | 0 | -0.0312 | 0.0312 | -0.0312 | 0 | -0.115 | 0.115 | -0.115 | 00:00:03.000 | 00:00:03.000 | 2024-06-18 09:08:22.421 | 3.6791 | 0 | 0 | 0 | 0 | 0 | 0 | 0 | 0 | 25 | 25 | 25.1 | 0 | 0 | 0 | 0 | 0 | 0
1391 | 179 | 179 | 7 | 7 | 28 | 其它 | 静置 | 2024-06-18 09:08:22.827 | 完成 | 3.8322 | 3.8557 | 3.8557 | 0 | 0 | 0 | 0 | 0 | 0 | 0 | 0 | 0 | 0 | 00:00:45.000 | 00:00:45.000 | 2024-06-18 09:09:07.827 | 0 | 0 | 0 | 0 | 0 | 0 | 0 | 0 | 0 | 25 | 25 | 25.1 | 0 | 0 | 0 | 0 | 0 | 0
1392 | 180 | 180 | 7 | 7 | 28 | 充电 | 充电 CC | 2024-06-18 09:09:08.030 | 完成 | 4.0724 | 4.1135 | 4.1135 | 49.9869 | 50.0001 | 0.0416 | 0 | -0.0416 | 0.0416 | 0.1708 | 0 | -0.1708 | 0.1708 | 00:00:03.000 | 00:00:03.000 | 2024-06-18 09:09:11.030 | 4.102 | 0 | 0 | 0 | 0 | 0 | 0 | 0 | 0 | 25 | 25.1 | 25.1 | 0 | 0 | 0 | 0 | 0 | 0
1393 | 181 | 181 | 7 | 7 | 28 | 其它 | 静置 | 2024-06-18 09:09:11.426 | 完成 | 3.9003 | 3.9003 | 3.8631 | 0 | 0 | 0 | 0 | 0 | 0 | 0 | 0 | 0 | 0 | 00:00:45.000 | 00:00:45.000 | 2024-06-18 09:09:56.426 | 0 | 0 | 0 | 0 | 0 | 0 | 0 | 0 | 0 | 25.1 | 25.3 | 25.3 | 0 | 0 | 0 | 0 | 0 | 0
1394 | 182 | 182 | 7 | 7 | 28 | 放电 | 放电 DC | 2024-06-18 09:09:56.626 | 完成 | 3.6498 | 3.6498 | 3.6124 | -49.9502 | -50.0012 | 0 | -0.0416 | 0.0416 | -0.0416 | 0 | -0.1509 | 0.1509 | -0.1509 | 00:00:03.000 | 00:00:03.000 | 2024-06-18 09:09:59.626 | 3.6224 | 0 | 0 | 0 | 0 | 0 | 0 | 0 | 0 | 25.2 | 25.3 | 25.3 | 0 | 0 | 0 | 0 | 0 | 0
1395 | 183 | 183 | 7 | 7 | 28 | 其它 | 静置 | 2024-06-18 09:10:00.028 | 完成 | 3.8241 | 3.8547 | 3.8545 | 0 | 0 | 0 | 0 | 0 | 0 | 0 | 0 | 0 | 0 | 00:00:45.000 | 00:00:45.000 | 2024-06-18 09:10:45.028 | 0 | 0 | 0 | 0 | 0 | 0 | 0 | 0 | 0 | 25.3 | 25.1 | 25.4 | 0 | 0 | 0 | 0 | 0 | 0
1396 | 184 | 184 | 7 | 7 | 28 | 充电 | 充电 CC | 2024-06-18 09:10:45.221 | 完成 | 4.122 | 4.1718 | 4.1718 | 62.4827 | 62.5018 | 0.052 | 0 | -0.052 | 0.052 | 0.2164 | 0 | -0.2164 | 0.2164 | 00:00:03.000 | 00:00:03.000 | 2024-06-18 09:10:48.221 | 4.1582 | 0 | 0 | 0 | 0 | 0 | 0 | 0 | 0 | 25.1 | 25.1 | 25.1 | 0 | 0 | 0 | 0 | 0 | 0
1397 | 185 | 185 | 7 | 7 | 28 | 其它 | 静置 | 2024-06-18 09:10:48.654 | 完成 | 3.9096 | 3.9096 | 3.864 | 0 | 0 | 0 | 0 | 0 | 0 | 0 | 0 | 0 | 0 | 00:00:45.000 | 00:00:45.000 | 2024-06-18 09:11:33.654 | 0 | 0 | 0 | 0 | 0 | 0 | 0 | 0 | 0 | 25.1 | 25 | 25.4 | 0 | 0 | 0 | 0 | 0 | 0
1398 | 186 | 186 | 7 | 7 | 28 | 放电 | 放电 DC | 2024-06-18 09:11:33.823 | 完成 | 3.601 | 3.601 | 3.5564 | -62.493 | -62.5009 | 0 | -0.052 | 0.052 | -0.052 | 0 | -0.1859 | 0.1859 | -0.1859 | 00:00:03.000 | 00:00:03.000 | 2024-06-18 09:11:36.823 | 3.5683 | 0 | 0 | 0 | 0 | 0 | 0 | 0 | 0 | 25 | 25 | 25 | 0 | 0 | 0 | 0 | 0 | 0
1399 | 187 | 187 | 7 | 7 | 28 | 其它 | 静置 | 2024-06-18 09:11:37.224 | 完成 | 3.8169 | 3.8536 | 3.8536 | 0 | 0 | 0 | 0 | 0 | 0 | 0 | 0 | 0 | 0 | 00:00:45.000 | 00:00:45.000 | 2024-06-18 09:12:22.224 | 0 | 0 | 0 | 0 | 0 | 0 | 0 | 0 | 0 | 25 | 25 | 25.2 | 0 | 0 | 0 | 0 | 0 | 0
1400 | 188 | 188 | 7 | 7 | 28 | 充电 | 充电 CC | 2024-06-18 09:12:22.422 | 完成 | 3.9093 | 3.9231 | 3.9231 | 12.4881 | 12.5017 | 0.0173 | 0 | -0.0173 | 0.0173 | 0.068 | 0 | -0.068 | 0.068 | 00:00:05.000 | 00:00:05.000 | 2024-06-18 09:12:27.422 | 3.9191 | 0 | 0 | 0 | 0 | 0 | 0 | 0 | 0 | 24.9 | 24.9 | 24.9 | 0 | 0 | 0 | 0 | 0 | 0
1401 | 189 | 189 | 7 | 7 | 28 | 其它 | 静置 | 2024-06-18 09:12:27.816 | 完成 | 3.8678 | 3.8678 | 3.8571 | 0 | 0 | 0 | 0 | 0 | 0 | 0 | 0 | 0 | 0 | 00:01:15.000 | 00:01:15.000 | 2024-06-18 09:13:42.816 | 0 | 0 | 0 | 0 | 0 | 0 | 0 | 0 | 0 | 24.9 | 24.7 | 25.1 | 0 | 0 | 0 | 0 | 0 | 0
1402 | 190 | 190 | 7 | 7 | 28 | 放电 | 放电 DC | 2024-06-18 09:13:43.014 | 完成 | 3.8015 | 3.8015 | 3.7874 | -12.4881 | -12.5003 | 0 | -0.0173 | 0.0173 | -0.0173 | 0 | -0.0658 | 0.0658 | -0.0658 | 00:00:05.000 | 00:00:05.000 | 2024-06-18 09:13:48.014 | 3.7913 | 0 | 0 | 0 | 0 | 0 | 0 | 0 | 0 | 24.7 | 24.7 | 24.7 | 0 | 0 | 0 | 0 | 0 | 0
1403 | 191 | 191 | 7 | 7 | 28 | 其它 | 静置 | 2024-06-18 09:13:48.439 | 完成 | 3.8431 | 3.8543 | 3.8543 | 0 | 0 | 0 | 0 | 0 | 0 | 0 | 0 | 0 | 0 | 00:01:15.000 | 00:01:15.000 | 2024-06-18 09:15:03.439 | 0 | 0 | 0 | 0 | 0 | 0 | 0 | 0 | 0 | 24.7 | 25 | 25.2 | 0 | 0 | 0 | 0 | 0 | 0
1404 | 192 | 192 | 7 | 7 | 28 | 充电 | 充电 CC | 2024-06-18 09:15:03.639 | 完成 | 3.9667 | 3.9942 | 3.9942 | 24.9866 | 24.9975 | 0.0347 | 0 | -0.0347 | 0.0347 | 0.1383 | 0 | -0.1383 | 0.1383 | 00:00:05.000 | 00:00:05.000 | 2024-06-18 09:15:08.639 | 3.9863 | 0 | 0 | 0 | 0 | 0 | 0 | 0 | 0 | 25 | 25 | 25 | 0 | 0 | 0 | 0 | 0 | 0
1405 | 193 | 193 | 7 | 7 | 28 | 其它 | 静置 | 2024-06-18 09:15:09.018 | 完成 | 3.8831 | 3.8831 | 3.8589 | 0 | 0 | 0 | 0 | 0 | 0 | 0 | 0 | 0 | 0 | 00:01:15.000 | 00:01:15.000 | 2024-06-18 09:16:24.018 | 0 | 0 | 0 | 0 | 0 | 0 | 0 | 0 | 0 | 25 | 25.8 | 25.8 | 0 | 0 | 0 | 0 | 0 | 0
1406 | 194 | 194 | 7 | 7 | 28 | 放电 | 放电 DC | 2024-06-18 09:16:24.219 | 完成 | 3.7476 | 3.7476 | 3.7214 | -24.9899 | -24.9995 | 0 | -0.0347 | 0.0347 | -0.0347 | 0 | -0.1295 | 0.1295 | -0.1295 | 00:00:05.000 | 00:00:05.000 | 2024-06-18 09:16:29.219 | 3.7288 | 0 | 0 | 0 | 0 | 0 | 0 | 0 | 0 | 25.7 | 25.6 | 25.7 | 0 | 0 | 0 | 0 | 0 | 0
1407 | 195 | 195 | 7 | 7 | 28 | 其它 | 静置 | 2024-06-18 09:16:29.646 | 完成 | 3.832 | 3.8531 | 3.8531 | 0 | 0 | 0 | 0 | 0 | 0 | 0 | 0 | 0 | 0 | 00:01:15.000 | 00:01:15.000 | 2024-06-18 09:17:44.646 | 0 | 0 | 0 | 0 | 0 | 0 | 0 | 0 | 0 | 25.7 | 25.8 | 25.9 | 0 | 0 | 0 | 0 | 0 | 0
1408 | 196 | 196 | 7 | 7 | 28 | 充电 | 充电 CC | 2024-06-18 09:17:44.812 | 完成 | 4.0198 | 4.0602 | 4.0602 | 37.4882 | 37.4985 | 0.052 | 0 | -0.052 | 0.052 | 0.2107 | 0 | -0.2107 | 0.2107 | 00:00:05.000 | 00:00:05.000 | 2024-06-18 09:17:49.812 | 4.0486 | 0 | 0 | 0 | 0 | 0 | 0 | 0 | 0 | 25.8 | 25.7 | 25.8 | 0 | 0 | 0 | 0 | 0 | 0
1409 | 197 | 197 | 7 | 7 | 28 | 其它 | 静置 | 2024-06-18 09:17:50.225 | 完成 | 3.8959 | 3.8959 | 3.8601 | 0 | 0 | 0 | 0 | 0 | 0 | 0 | 0 | 0 | 0 | 00:01:15.000 | 00:01:15.000 | 2024-06-18 09:19:05.225 | 0 | 0 | 0 | 0 | 0 | 0 | 0 | 0 | 0 | 25.8 | 25.8 | 25.9 | 0 | 0 | 0 | 0 | 0 | 0
1410 | 198 | 198 | 7 | 7 | 28 | 放电 | 放电 DC | 2024-06-18 09:19:05.422 | 完成 | 3.6961 | 3.6961 | 3.6591 | -37.4919 | -37.5009 | 0 | -0.052 | 0.052 | -0.052 | 0 | -0.1911 | 0.1911 | -0.1911 | 00:00:05.000 | 00:00:05.000 | 2024-06-18 09:19:10.422 | 3.6696 | 0 | 0 | 0 | 0 | 0 | 0 | 0 | 0 | 25.8 | 25.8 | 25.8 | 0 | 0 | 0 | 0 | 0 | 0
1411 | 199 | 199 | 7 | 7 | 28 | 其它 | 静置 | 2024-06-18 09:19:10.825 | 完成 | 3.8217 | 3.852 | 3.852 | 0 | 0 | 0 | 0 | 0 | 0 | 0 | 0 | 0 | 0 | 00:01:15.000 | 00:01:15.000 | 2024-06-18 09:20:25.825 | 0 | 0 | 0 | 0 | 0 | 0 | 0 | 0 | 0 | 25.8 | 26.1 | 26.1 | 0 | 0 | 0 | 0 | 0 | 0
1412 | 200 | 200 | 7 | 7 | 28 | 充电 | 充电 CC | 2024-06-18 09:20:26.019 | 完成 | 4.07 | 4.122 | 4.122 | 50.001 | 50 | 0.0694 | 0 | -0.0694 | 0.0694 | 0.2849 | 0 | -0.2849 | 0.2849 | 00:00:05.000 | 00:00:05.000 | 2024-06-18 09:20:31.019 | 4.1069 | 0 | 0 | 0 | 0 | 0 | 0 | 0 | 0 | 26.1 | 26 | 26.1 | 0 | 0 | 0 | 0 | 0 | 0
1413 | 201 | 201 | 7 | 7 | 28 | 其它 | 静置 | 2024-06-18 09:20:31.426 | 完成 | 3.9079 | 3.9079 | 3.8615 | 0 | 0 | 0 | 0 | 0 | 0 | 0 | 0 | 0 | 0 | 00:01:15.000 | 00:01:15.000 | 2024-06-18 09:21:46.426 | 0 | 0 | 0 | 0 | 0 | 0 | 0 | 0 | 0 | 26.1 | 26.3 | 26.3 | 0 | 0 | 0 | 0 | 0 | 0
1414 | 202 | 202 | 7 | 7 | 28 | 放电 | 放电 DC | 2024-06-18 09:21:46.631 | 完成 | 3.6484 | 3.6484 | 3.6013 | -49.946 | -49.9994 | 0 | -0.0694 | 0.0694 | -0.0694 | 0 | -0.2511 | 0.2511 | -0.2511 | 00:00:05.000 | 00:00:05.000 | 2024-06-18 09:21:51.631 | 3.6145 | 0 | 0 | 0 | 0 | 0 | 0 | 0 | 0 | 26.2 | 26.2 | 26.2 | 0 | 0 | 0 | 0 | 0 | 0
1415 | 203 | 203 | 7 | 7 | 28 | 其它 | 静置 | 2024-06-18 09:21:52.017 | 完成 | 3.8125 | 3.851 | 3.851 | 0 | 0 | 0 | 0 | 0 | 0 | 0 | 0 | 0 | 0 | 00:01:15.000 | 00:01:15.000 | 2024-06-18 09:23:07.017 | 0 | 0 | 0 | 0 | 0 | 0 | 0 | 0 | 0 | 26.2 | 26.4 | 26.5 | 0 | 0 | 0 | 0 | 0 | 0
1416 | 204 | 204 | 7 | 7 | 28 | 充电 | 充电 CC | 2024-06-18 09:23:07.221 | 完成 | 4.1161 | 4.1785 | 4.1785 | 62.4817 | 62.4958 | 0.0868 | 0 | -0.0868 | 0.0868 | 0.3609 | 0 | -0.3609 | 0.3609 | 00:00:05.000 | 00:00:05.000 | 2024-06-18 09:23:12.221 | 4.1606 | 0 | 0 | 0 | 0 | 0 | 0 | 0 | 0 | 26.4 | 26.3 | 26.4 | 0 | 0 | 0 | 0 | 0 | 0
1417 | 205 | 205 | 7 | 7 | 28 | 其它 | 静置 | 2024-06-18 09:23:12.620 | 完成 | 3.9186 | 3.9186 | 3.8626 | 0 | 0 | 0 | 0 | 0 | 0 | 0 | 0 | 0 | 0 | 00:01:15.000 | 00:01:15.000 | 2024-06-18 09:24:27.620 | 0 | 0 | 0 | 0 | 0 | 0 | 0 | 0 | 0 | 26.3 | 26.5 | 26.6 | 0 | 0 | 0 | 0 | 0 | 0
1418 | 206 | 206 | 7 | 7 | 28 | 放电 | 放电 DC | 2024-06-18 09:24:27.825 | 完成 | 3.604 | 3.604 | 3.5481 | -62.4832 | -62.5012 | 0 | -0.0868 | 0.0868 | -0.0868 | 0 | -0.3095 | 0.3095 | -0.3095 | 00:00:05.000 | 00:00:05.000 | 2024-06-18 09:24:32.825 | 3.5641 | 0 | 0 | 0 | 0 | 0 | 0 | 0 | 0 | 26.5 | 26.5 | 26.5 | 0 | 0 | 0 | 0 | 0 | 0
1419 | 207 | 207 | 7 | 7 | 28 | 其它 | 静置 | 2024-06-18 09:24:33.230 | 完成 | 3.8038 | 3.8499 | 3.8499 | 0 | 0 | 0 | 0 | 0 | 0 | 0 | 0 | 0 | 0 | 00:01:15.000 | 00:01:15.000 | 2024-06-18 09:25:48.230 | 0 | 0 | 0 | 0 | 0 | 0 | 0 | 0 | 0 | 26.5 | 26.8 | 26.9 | 0 | 0 | 0 | 0 | 0 | 0
1420 | 6 | 6 | 8 | 8 | 28 | 充电 | 充电 CC | 2024-06-18 09:25:48.433 | 完成 | 3.9623 | 4.1276 | 4.1276 | 25.0032 | 25.0011 | 1.25 | 0 | -1.25 | 1.25 | 5.0902 | 0 | -5.0902 | 5.0902 | 00:03:00.000 | 00:03:00.000 | 2024-06-18 09:28:48.433 | 4.0802 | 0 | 0 | 0 | 0 | 0 | 0 | 0 | 0 | 26.8 | 27.9 | 27.9 | 0 | 0 | 0 | 0 | 0 | 0
1421 | 7 | 7 | 8 | 8 | 28 | 其它 | 静置 | 2024-06-18 09:28:48.912 | 完成 | 4.0239 | 4.0239 | 3.9235 | 0 | 0 | 0 | 0 | 0 | 0 | 0 | 0 | 0 | 0 | 00:10:00.000 | 00:10:00.000 | 2024-06-18 09:38:48.912 | 0 | 0 | 0 | 0 | 0 | 0 | 0 | 0 | 0 | 27.9 | 27.6 | 28.2 | 0 | 0 | 0 | 0 | 0 | 0
1422 | 8 | 8 | 8 | 8 | 28 | 充电 | 充电 CC | 2024-06-18 09:38:49.203 | 完成 | 3.9744 | 3.9758 | 3.9758 | 12.4954 | 12.499 | 0.0001 | 0 | -0.0001 | 0.0001 | 0.0004 | 0 | -0.0004 | 0.0004 | 00:00:00.030 | 00:00:00.030 | 2024-06-18 09:38:49.233 | 3.9756 | 0 | 0 | 0 | 0 | 0 | 0 | 0 | 0 | 27.5 | 27.5 | 27.5 | 0 | 0 | 0 | 0 | 0 | 0
1423 | 9 | 9 | 8 | 8 | 28 | 其它 | 静置 | 2024-06-18 09:38:49.635 | 完成 | 3.927 | 3.927 | 3.9242 | 0 | 0 | 0 | 0 | 0 | 0 | 0 | 0 | 0 | 0 | 00:00:00.450 | 00:00:00.450 | 2024-06-18 09:38:50.085 | 0 | 0 | 0 | 0 | 0 | 0 | 0 | 0 | 0 | 27.5 | 27.5 | 27.5 | 0 | 0 | 0 | 0 | 0 | 0
1424 | 10 | 10 | 8 | 8 | 28 | 放电 | 放电 DC | 2024-06-18 09:38:50.224 | 完成 | 3.8735 | 3.8735 | 3.8722 | -12.4947 | -12.4977 | 0 | -0.0001 | 0.0001 | -0.0001 | 0 | -0.0004 | 0.0004 | -0.0004 | 00:00:00.030 | 00:00:00.030 | 2024-06-18 09:38:50.254 | 3.8724 | 0 | 0 | 0 | 0 | 0 | 0 | 0 | 0 | 27.5 | 27.5 | 27.5 | 0 | 0 | 0 | 0 | 0 | 0
1425 | 11 | 11 | 8 | 8 | 28 | 其它 | 静置 | 2024-06-18 09:38:50.625 | 完成 | 3.921 | 3.9233 | 3.9233 | 0 | 0 | 0 | 0 | 0 | 0 | 0 | 0 | 0 | 0 | 00:00:00.450 | 00:00:00.450 | 2024-06-18 09:38:51.075 | 0 | 0 | 0 | 0 | 0 | 0 | 0 | 0 | 0 | 27.5 | 27.5 | 27.5 | 0 | 0 | 0 | 0 | 0 | 0
1426 | 12 | 12 | 8 | 8 | 28 | 充电 | 充电 CC | 2024-06-18 09:38:51.230 | 完成 | 4.0251 | 4.0275 | 4.0275 | 24.9979 | 25.0023 | 0.0002 | 0 | -0.0002 | 0.0002 | 0.0008 | 0 | -0.0008 | 0.0008 | 00:00:00.030 | 00:00:00.030 | 2024-06-18 09:38:51.260 | 4.0261 | 0 | 0 | 0 | 0 | 0 | 0 | 0 | 0 | 27.5 | 27.5 | 27.5 | 0 | 0 | 0 | 0 | 0 | 0
1427 | 13 | 13 | 8 | 8 | 28 | 其它 | 静置 | 2024-06-18 09:38:51.631 | 完成 | 3.9298 | 3.9298 | 3.9247 | 0 | 0 | 0 | 0 | 0 | 0 | 0 | 0 | 0 | 0 | 00:00:00.450 | 00:00:00.450 | 2024-06-18 09:38:52.081 | 0 | 0 | 0 | 0 | 0 | 0 | 0 | 0 | 0 | 27.5 | 27.5 | 27.5 | 0 | 0 | 0 | 0 | 0 | 0
1428 | 14 | 14 | 8 | 8 | 28 | 放电 | 放电 DC | 2024-06-18 09:38:52.217 | 完成 | 3.8238 | 3.8238 | 3.8215 | -24.9962 | -24.9988 | 0 | -0.0002 | 0.0002 | -0.0002 | 0 | -0.0007 | 0.0007 | -0.0007 | 00:00:00.030 | 00:00:00.030 | 2024-06-18 09:38:52.247 | 3.8229 | 0 | 0 | 0 | 0 | 0 | 0 | 0 | 0 | 27.5 | 27.5 | 27.5 | 0 | 0 | 0 | 0 | 0 | 0
1429 | 15 | 15 | 8 | 8 | 28 | 其它 | 静置 | 2024-06-18 09:38:52.622 | 完成 | 3.9186 | 3.923 | 3.923 | 0 | 0 | 0 | 0 | 0 | 0 | 0 | 0 | 0 | 0 | 00:00:00.450 | 00:00:00.450 | 2024-06-18 09:38:53.072 | 0 | 0 | 0 | 0 | 0 | 0 | 0 | 0 | 0 | 27.5 | 27.5 | 27.5 | 0 | 0 | 0 | 0 | 0 | 0
1430 | 16 | 16 | 8 | 8 | 28 | 充电 | 充电 CC | 2024-06-18 09:38:53.225 | 完成 | 4.0743 | 4.0778 | 4.0778 | 37.4942 | 37.499 | 0.0002 | 0 | -0.0002 | 0.0002 | 0.0011 | 0 | -0.0011 | 0.0011 | 00:00:00.030 | 00:00:00.030 | 2024-06-18 09:38:53.255 | 4.0743 | 0 | 0 | 0 | 0 | 0 | 0 | 0 | 0 | 27.5 | 27.5 | 27.5 | 0 | 0 | 0 | 0 | 0 | 0
1431 | 17 | 17 | 8 | 8 | 28 | 其它 | 静置 | 2024-06-18 09:38:53.650 | 完成 | 3.9333 | 3.9333 | 3.926 | 0 | 0 | 0 | 0 | 0 | 0 | 0 | 0 | 0 | 0 | 00:00:00.450 | 00:00:00.450 | 2024-06-18 09:38:54.100 | 0 | 0 | 0 | 0 | 0 | 0 | 0 | 0 | 0 | 27.5 | 27.5 | 27.5 | 0 | 0 | 0 | 0 | 0 | 0
1432 | 18 | 18 | 8 | 8 | 28 | 放电 | 放电 DC | 2024-06-18 09:38:54.320 | 完成 | 3.7758 | 3.7758 | 3.7723 | -37.4874 | -37.4998 | 0 | -0.0002 | 0.0002 | -0.0002 | 0 | -0.0011 | 0.0011 | -0.0011 | 00:00:00.030 | 00:00:00.030 | 2024-06-18 09:38:54.350 | 3.7758 | 0 | 0 | 0 | 0 | 0 | 0 | 0 | 0 | 27.5 | 27.5 | 27.5 | 0 | 0 | 0 | 0 | 0 | 0
1433 | 19 | 19 | 8 | 8 | 28 | 其它 | 静置 | 2024-06-18 09:38:54.725 | 完成 | 3.9166 | 3.9228 | 3.9228 | 0 | 0 | 0 | 0 | 0 | 0 | 0 | 0 | 0 | 0 | 00:00:00.450 | 00:00:00.450 | 2024-06-18 09:38:55.175 | 0 | 0 | 0 | 0 | 0 | 0 | 0 | 0 | 0 | 27.5 | 27.5 | 27.5 | 0 | 0 | 0 | 0 | 0 | 0
1434 | 20 | 20 | 8 | 8 | 28 | 充电 | 充电 CC | 2024-06-18 09:38:55.318 | 完成 | 4.1228 | 4.1272 | 4.1272 | 49.9891 | 50.0099 | 0.0004 | 0 | -0.0004 | 0.0004 | 0.0017 | 0 | -0.0017 | 0.0017 | 00:00:00.030 | 00:00:00.030 | 2024-06-18 09:38:55.348 | 4.1248 | 0 | 0 | 0 | 0 | 0 | 0 | 0 | 0 | 27.5 | 27.5 | 27.5 | 0 | 0 | 0 | 0 | 0 | 0
1435 | 21 | 21 | 8 | 8 | 28 | 其它 | 静置 | 2024-06-18 09:38:55.725 | 完成 | 3.9356 | 3.9356 | 3.9263 | 0 | 0 | 0 | 0 | 0 | 0 | 0 | 0 | 0 | 0 | 00:00:00.450 | 00:00:00.450 | 2024-06-18 09:38:56.175 | 0 | 0 | 0 | 0 | 0 | 0 | 0 | 0 | 0 | 27.5 | 27.5 | 27.5 | 0 | 0 | 0 | 0 | 0 | 0
1436 | 22 | 22 | 8 | 8 | 28 | 放电 | 放电 DC | 2024-06-18 09:38:56.312 | 完成 | 3.7288 | 3.7288 | 3.7244 | -49.9893 | -49.9966 | 0 | -0.0004 | 0.0004 | -0.0004 | 0 | -0.0015 | 0.0015 | -0.0015 | 00:00:00.030 | 00:00:00.030 | 2024-06-18 09:38:56.342 | 3.7269 | 0 | 0 | 0 | 0 | 0 | 0 | 0 | 0 | 27.5 | 27.5 | 27.5 | 0 | 0 | 0 | 0 | 0 | 0
1437 | 23 | 23 | 8 | 8 | 28 | 其它 | 静置 | 2024-06-18 09:38:56.726 | 完成 | 3.9142 | 3.9224 | 3.9224 | 0 | 0 | 0 | 0 | 0 | 0 | 0 | 0 | 0 | 0 | 00:00:00.450 | 00:00:00.450 | 2024-06-18 09:38:57.176 | 0 | 0 | 0 | 0 | 0 | 0 | 0 | 0 | 0 | 27.5 | 27.5 | 27.5 | 0 | 0 | 0 | 0 | 0 | 0
1438 | 24 | 24 | 8 | 8 | 28 | 充电 | 充电 CC | 2024-06-18 09:38:57.323 | 完成 | 4.1697 | 4.1749 | 4.1749 | 62.4614 | 62.4984 | 0.0005 | 0 | -0.0005 | 0.0005 | 0.0021 | 0 | -0.0021 | 0.0021 | 00:00:00.030 | 00:00:00.030 | 2024-06-18 09:38:57.353 | 4.1718 | 0 | 0 | 0 | 0 | 0 | 0 | 0 | 0 | 27.5 | 27.5 | 27.5 | 0 | 0 | 0 | 0 | 0 | 0
1439 | 25 | 25 | 8 | 8 | 28 | 其它 | 静置 | 2024-06-18 09:38:57.722 | 完成 | 3.9379 | 3.9379 | 3.9268 | 0 | 0 | 0 | 0 | 0 | 0 | 0 | 0 | 0 | 0 | 00:00:00.450 | 00:00:00.450 | 2024-06-18 09:38:58.172 | 0 | 0 | 0 | 0 | 0 | 0 | 0 | 0 | 0 | 27.5 | 27.5 | 27.5 | 0 | 0 | 0 | 0 | 0 | 0
1440 | 26 | 26 | 8 | 8 | 28 | 放电 | 放电 DC | 2024-06-18 09:38:58.323 | 完成 | 3.683 | 3.683 | 3.6775 | -62.4761 | -62.5008 | 0 | -0.0005 | 0.0005 | -0.0005 | 0 | -0.0019 | 0.0019 | -0.0019 | 00:00:00.030 | 00:00:00.030 | 2024-06-18 09:38:58.353 | 3.6807 | 0 | 0 | 0 | 0 | 0 | 0 | 0 | 0 | 27.5 | 27.5 | 27.5 | 0 | 0 | 0 | 0 | 0 | 0
1441 | 27 | 27 | 8 | 8 | 28 | 其它 | 静置 | 2024-06-18 09:38:58.722 | 完成 | 3.9121 | 3.9221 | 3.9221 | 0 | 0 | 0 | 0 | 0 | 0 | 0 | 0 | 0 | 0 | 00:00:00.450 | 00:00:00.450 | 2024-06-18 09:38:59.172 | 0 | 0 | 0 | 0 | 0 | 0 | 0 | 0 | 0 | 27.5 | 27.5 | 27.5 | 0 | 0 | 0 | 0 | 0 | 0
1442 | 28 | 28 | 8 | 8 | 28 | 充电 | 充电 CC | 2024-06-18 09:38:59.320 | 完成 | 3.9735 | 3.9753 | 3.9753 | 12.4993 | 12.4993 | 0.0001 | 0 | -0.0001 | 0.0001 | 0.0005 | 0 | -0.0005 | 0.0005 | 00:00:00.050 | 00:00:00.050 | 2024-06-18 09:38:59.370 | 3.9744 | 0 | 0 | 0 | 0 | 0 | 0 | 0 | 0 | 27.5 | 27.5 | 27.5 | 0 | 0 | 0 | 0 | 0 | 0
1443 | 29 | 29 | 8 | 8 | 28 | 其它 | 静置 | 2024-06-18 09:38:59.730 | 完成 | 3.9258 | 3.9258 | 3.9235 | 0 | 0 | 0 | 0 | 0 | 0 | 0 | 0 | 0 | 0 | 00:00:00.750 | 00:00:00.750 | 2024-06-18 09:39:00.480 | 0 | 0 | 0 | 0 | 0 | 0 | 0 | 0 | 0 | 27.5 | 27.5 | 27.5 | 0 | 0 | 0 | 0 | 0 | 0
1444 | 30 | 30 | 8 | 8 | 28 | 放电 | 放电 DC | 2024-06-18 09:39:00.623 | 完成 | 3.8729 | 3.8729 | 3.871 | -12.4952 | -12.5005 | 0 | -0.0001 | 0.0001 | -0.0001 | 0 | -0.0005 | 0.0005 | -0.0005 | 00:00:00.050 | 00:00:00.050 | 2024-06-18 09:39:00.673 | 3.8719 | 0 | 0 | 0 | 0 | 0 | 0 | 0 | 0 | 27.5 | 27.5 | 27.5 | 0 | 0 | 0 | 0 | 0 | 0
1445 | 31 | 31 | 8 | 8 | 28 | 其它 | 静置 | 2024-06-18 09:39:01.122 | 完成 | 3.9198 | 3.9228 | 3.9228 | 0 | 0 | 0 | 0 | 0 | 0 | 0 | 0 | 0 | 0 | 00:00:00.750 | 00:00:00.750 | 2024-06-18 09:39:01.872 | 0 | 0 | 0 | 0 | 0 | 0 | 0 | 0 | 0 | 27.5 | 27.5 | 27.5 | 0 | 0 | 0 | 0 | 0 | 0
1446 | 32 | 32 | 8 | 8 | 28 | 充电 | 充电 CC | 2024-06-18 09:39:02.020 | 完成 | 4.0244 | 4.0275 | 4.0275 | 24.9904 | 25.0023 | 0.0002 | 0 | -0.0002 | 0.0002 | 0.0013 | 0 | -0.0013 | 0.0013 | 00:00:00.050 | 00:00:00.050 | 2024-06-18 09:39:02.070 | 4.0254 | 0 | 0 | 0 | 0 | 0 | 0 | 0 | 0 | 27.5 | 27.5 | 27.5 | 0 | 0 | 0 | 0 | 0 | 0
1447 | 33 | 33 | 8 | 8 | 28 | 其它 | 静置 | 2024-06-18 09:39:02.428 | 完成 | 3.9289 | 3.9289 | 3.924 | 0 | 0 | 0 | 0 | 0 | 0 | 0 | 0 | 0 | 0 | 00:00:00.750 | 00:00:00.750 | 2024-06-18 09:39:03.178 | 0 | 0 | 0 | 0 | 0 | 0 | 0 | 0 | 0 | 27.5 | 27.5 | 27.5 | 0 | 0 | 0 | 0 | 0 | 0
1448 | 34 | 34 | 8 | 8 | 28 | 放电 | 放电 DC | 2024-06-18 09:39:03.319 | 完成 | 3.8234 | 3.8234 | 3.8199 | -24.9906 | -24.9974 | 0 | -0.0002 | 0.0002 | -0.0002 | 0 | -0.0013 | 0.0013 | -0.0013 | 00:00:00.050 | 00:00:00.050 | 2024-06-18 09:39:03.369 | 3.8222 | 0 | 0 | 0 | 0 | 0 | 0 | 0 | 0 | 27.5 | 27.5 | 27.5 | 0 | 0 | 0 | 0 | 0 | 0
1449 | 35 | 35 | 8 | 8 | 28 | 其它 | 静置 | 2024-06-18 09:39:03.727 | 完成 | 3.9177 | 3.9226 | 3.9226 | 0 | 0 | 0 | 0 | 0 | 0 | 0 | 0 | 0 | 0 | 00:00:00.750 | 00:00:00.750 | 2024-06-18 09:39:04.477 | 0 | 0 | 0 | 0 | 0 | 0 | 0 | 0 | 0 | 27.5 | 27.5 | 27.5 | 0 | 0 | 0 | 0 | 0 | 0
1450 | 36 | 36 | 8 | 8 | 28 | 充电 | 充电 CC | 2024-06-18 09:39:04.635 | 完成 | 4.0739 | 4.0784 | 4.0784 | 37.4983 | 37.5009 | 0.0005 | 0 | -0.0005 | 0.0005 | 0.0021 | 0 | -0.0021 | 0.0021 | 00:00:00.050 | 00:00:00.050 | 2024-06-18 09:39:04.685 | 4.0753 | 0 | 0 | 0 | 0 | 0 | 0 | 0 | 0 | 27.5 | 27.5 | 27.5 | 0 | 0 | 0 | 0 | 0 | 0
1451 | 37 | 37 | 8 | 8 | 28 | 其它 | 静置 | 2024-06-18 09:39:05.131 | 完成 | 3.9333 | 3.9333 | 3.9252 | 0 | 0 | 0 | 0 | 0 | 0 | 0 | 0 | 0 | 0 | 00:00:00.750 | 00:00:00.750 | 2024-06-18 09:39:05.881 | 0 | 0 | 0 | 0 | 0 | 0 | 0 | 0 | 0 | 27.5 | 27.5 | 27.5 | 0 | 0 | 0 | 0 | 0 | 0
1452 | 38 | 38 | 8 | 8 | 28 | 放电 | 放电 DC | 2024-06-18 09:39:06.023 | 完成 | 3.7757 | 3.7757 | 3.7709 | -37.4602 | -37.498 | 0 | -0.0005 | 0.0005 | -0.0005 | 0 | -0.0019 | 0.0019 | -0.0019 | 00:00:00.050 | 00:00:00.050 | 2024-06-18 09:39:06.073 | 3.7741 | 0 | 0 | 0 | 0 | 0 | 0 | 0 | 0 | 27.5 | 27.5 | 27.5 | 0 | 0 | 0 | 0 | 0 | 0
1453 | 39 | 39 | 8 | 8 | 28 | 其它 | 静置 | 2024-06-18 09:39:06.434 | 完成 | 3.9161 | 3.9228 | 3.9228 | 0 | 0 | 0 | 0 | 0 | 0 | 0 | 0 | 0 | 0 | 00:00:00.750 | 00:00:00.750 | 2024-06-18 09:39:07.184 | 0 | 0 | 0 | 0 | 0 | 0 | 0 | 0 | 0 | 27.5 | 27.5 | 27.5 | 0 | 0 | 0 | 0 | 0 | 0
1454 | 40 | 40 | 8 | 8 | 28 | 充电 | 充电 CC | 2024-06-18 09:39:07.319 | 完成 | 4.1224 | 4.1283 | 4.1283 | 49.9751 | 49.9938 | 0.0005 | 0 | -0.0005 | 0.0005 | 0.0028 | 0 | -0.0028 | 0.0028 | 00:00:00.050 | 00:00:00.050 | 2024-06-18 09:39:07.369 | 4.1244 | 0 | 0 | 0 | 0 | 0 | 0 | 0 | 0 | 27.5 | 27.5 | 27.5 | 0 | 0 | 0 | 0 | 0 | 0
1455 | 41 | 41 | 8 | 8 | 28 | 其它 | 静置 | 2024-06-18 09:39:07.729 | 完成 | 3.9349 | 3.9349 | 3.9254 | 0 | 0 | 0 | 0 | 0 | 0 | 0 | 0 | 0 | 0 | 00:00:00.750 | 00:00:00.750 | 2024-06-18 09:39:08.479 | 0 | 0 | 0 | 0 | 0 | 0 | 0 | 0 | 0 | 27.5 | 27.5 | 27.5 | 0 | 0 | 0 | 0 | 0 | 0
1456 | 42 | 42 | 8 | 8 | 28 | 放电 | 放电 DC | 2024-06-18 09:39:08.641 | 完成 | 3.7283 | 3.7283 | 3.7223 | -49.9673 | -49.9816 | 0 | -0.0005 | 0.0005 | -0.0005 | 0 | -0.0025 | 0.0025 | -0.0025 | 00:00:00.050 | 00:00:00.050 | 2024-06-18 09:39:08.691 | 3.7263 | 0 | 0 | 0 | 0 | 0 | 0 | 0 | 0 | 27.5 | 27.4 | 27.5 | 0 | 0 | 0 | 0 | 0 | 0
1457 | 43 | 43 | 8 | 8 | 28 | 其它 | 静置 | 2024-06-18 09:39:09.123 | 完成 | 3.9121 | 3.9217 | 3.9217 | 0 | 0 | 0 | 0 | 0 | 0 | 0 | 0 | 0 | 0 | 00:00:00.750 | 00:00:00.750 | 2024-06-18 09:39:09.873 | 0 | 0 | 0 | 0 | 0 | 0 | 0 | 0 | 0 | 27.5 | 27.5 | 27.5 | 0 | 0 | 0 | 0 | 0 | 0
1458 | 44 | 44 | 8 | 8 | 28 | 充电 | 充电 CC | 2024-06-18 09:39:10.018 | 完成 | 4.1687 | 4.1756 | 4.1756 | 62.4949 | 62.4967 | 0.0008 | 0 | -0.0008 | 0.0008 | 0.0036 | 0 | -0.0036 | 0.0036 | 00:00:00.050 | 00:00:00.050 | 2024-06-18 09:39:10.068 | 4.1723 | 0 | 0 | 0 | 0 | 0 | 0 | 0 | 0 | 27.4 | 27.4 | 27.4 | 0 | 0 | 0 | 0 | 0 | 0
1459 | 45 | 45 | 8 | 8 | 28 | 其它 | 静置 | 2024-06-18 09:39:10.432 | 完成 | 3.937 | 3.937 | 3.9252 | 0 | 0 | 0 | 0 | 0 | 0 | 0 | 0 | 0 | 0 | 00:00:00.750 | 00:00:00.750 | 2024-06-18 09:39:11.182 | 0 | 0 | 0 | 0 | 0 | 0 | 0 | 0 | 0 | 27.4 | 27.5 | 27.5 | 0 | 0 | 0 | 0 | 0 | 0
1460 | 46 | 46 | 8 | 8 | 28 | 放电 | 放电 DC | 2024-06-18 09:39:11.322 | 完成 | 3.6819 | 3.6819 | 3.6747 | -62.4674 | -62.4998 | 0 | -0.0008 | 0.0008 | -0.0008 | 0 | -0.0031 | 0.0031 | -0.0031 | 00:00:00.050 | 00:00:00.050 | 2024-06-18 09:39:11.372 | 3.6779 | 0 | 0 | 0 | 0 | 0 | 0 | 0 | 0 | 27.4 | 27.4 | 27.4 | 0 | 0 | 0 | 0 | 0 | 0
1461 | 47 | 47 | 8 | 8 | 28 | 其它 | 静置 | 2024-06-18 09:39:11.734 | 完成 | 3.911 | 3.9217 | 3.9217 | 0 | 0 | 0 | 0 | 0 | 0 | 0 | 0 | 0 | 0 | 00:00:00.750 | 00:00:00.750 | 2024-06-18 09:39:12.484 | 0 | 0 | 0 | 0 | 0 | 0 | 0 | 0 | 0 | 27.4 | 27.5 | 27.5 | 0 | 0 | 0 | 0 | 0 | 0
1462 | 48 | 48 | 8 | 8 | 28 | 充电 | 充电 CC | 2024-06-18 09:39:12.616 | 完成 | 3.9728 | 3.9749 | 3.9749 | 12.4926 | 12.501 | 0.0002 | 0 | -0.0002 | 0.0002 | 0.0009 | 0 | -0.0009 | 0.0009 | 00:00:00.070 | 00:00:00.070 | 2024-06-18 09:39:12.686 | 3.9737 | 0 | 0 | 0 | 0 | 0 | 0 | 0 | 0 | 27.4 | 27.4 | 27.4 | 0 | 0 | 0 | 0 | 0 | 0
1463 | 49 | 49 | 8 | 8 | 28 | 其它 | 静置 | 2024-06-18 09:39:13.126 | 完成 | 3.9258 | 3.9258 | 3.923 | 0 | 0 | 0 | 0 | 0 | 0 | 0 | 0 | 0 | 0 | 00:00:01.050 | 00:00:01.050 | 2024-06-18 09:39:14.176 | 0 | 0 | 0 | 0 | 0 | 0 | 0 | 0 | 0 | 27.4 | 27.5 | 27.5 | 0 | 0 | 0 | 0 | 0 | 0
1464 | 50 | 50 | 8 | 8 | 28 | 放电 | 放电 DC | 2024-06-18 09:39:14.313 | 完成 | 3.8724 | 3.8724 | 3.8703 | -12.4905 | -12.497 | 0 | -0.0002 | 0.0002 | -0.0002 | 0 | -0.0009 | 0.0009 | -0.0009 | 00:00:00.070 | 00:00:00.070 | 2024-06-18 09:39:14.383 | 3.8714 | 0 | 0 | 0 | 0 | 0 | 0 | 0 | 0 | 27.4 | 27.4 | 27.4 | 0 | 0 | 0 | 0 | 0 | 0
1465 | 51 | 51 | 8 | 8 | 28 | 其它 | 静置 | 2024-06-18 09:39:14.806 | 完成 | 3.9193 | 3.9223 | 3.9223 | 0 | 0 | 0 | 0 | 0 | 0 | 0 | 0 | 0 | 0 | 00:00:01.050 | 00:00:01.050 | 2024-06-18 09:39:15.856 | 0 | 0 | 0 | 0 | 0 | 0 | 0 | 0 | 0 | 27.4 | 27.4 | 27.5 | 0 | 0 | 0 | 0 | 0 | 0
1466 | 52 | 52 | 8 | 8 | 28 | 充电 | 充电 CC | 2024-06-18 09:39:16.023 | 完成 | 4.0237 | 4.0275 | 4.0275 | 24.9986 | 25.0006 | 0.0004 | 0 | -0.0004 | 0.0004 | 0.0019 | 0 | -0.0019 | 0.0019 | 00:00:00.070 | 00:00:00.070 | 2024-06-18 09:39:16.093 | 4.0257 | 0 | 0 | 0 | 0 | 0 | 0 | 0 | 0 | 27.4 | 27.4 | 27.4 | 0 | 0 | 0 | 0 | 0 | 0
1467 | 53 | 53 | 8 | 8 | 28 | 其它 | 静置 | 2024-06-18 09:39:16.522 | 完成 | 3.9296 | 3.9296 | 3.9238 | 0 | 0 | 0 | 0 | 0 | 0 | 0 | 0 | 0 | 0 | 00:00:01.050 | 00:00:01.050 | 2024-06-18 09:39:17.572 | 0 | 0 | 0 | 0 | 0 | 0 | 0 | 0 | 0 | 27.4 | 27.4 | 27.5 | 0 | 0 | 0 | 0 | 0 | 0
1468 | 54 | 54 | 8 | 8 | 28 | 放电 | 放电 DC | 2024-06-18 09:39:17.725 | 完成 | 3.8234 | 3.8234 | 3.8194 | -24.9913 | -25.0011 | 0 | -0.0004 | 0.0004 | -0.0004 | 0 | -0.0018 | 0.0018 | -0.0018 | 00:00:00.070 | 00:00:00.070 | 2024-06-18 09:39:17.795 | 3.8215 | 0 | 0 | 0 | 0 | 0 | 0 | 0 | 0 | 27.4 | 27.4 | 27.4 | 0 | 0 | 0 | 0 | 0 | 0
1469 | 55 | 55 | 8 | 8 | 28 | 其它 | 静置 | 2024-06-18 09:39:18.222 | 完成 | 3.9166 | 3.9221 | 3.9221 | 0 | 0 | 0 | 0 | 0 | 0 | 0 | 0 | 0 | 0 | 00:00:01.050 | 00:00:01.050 | 2024-06-18 09:39:19.272 | 0 | 0 | 0 | 0 | 0 | 0 | 0 | 0 | 0 | 27.4 | 27.4 | 27.4 | 0 | 0 | 0 | 0 | 0 | 0
1470 | 56 | 56 | 8 | 8 | 28 | 充电 | 充电 CC | 2024-06-18 09:39:19.424 | 完成 | 4.0732 | 4.0787 | 4.0787 | 37.5087 | 37.4781 | 0.0007 | 0 | -0.0007 | 0.0007 | 0.0028 | 0 | -0.0028 | 0.0028 | 00:00:00.070 | 00:00:00.070 | 2024-06-18 09:39:19.494 | 4.0766 | 0 | 0 | 0 | 0 | 0 | 0 | 0 | 0 | 27.4 | 27.4 | 27.4 | 0 | 0 | 0 | 0 | 0 | 0
1471 | 57 | 57 | 8 | 8 | 28 | 其它 | 静置 | 2024-06-18 09:39:19.926 | 完成 | 3.9331 | 3.9331 | 3.9245 | 0 | 0 | 0 | 0 | 0 | 0 | 0 | 0 | 0 | 0 | 00:00:01.050 | 00:00:01.050 | 2024-06-18 09:39:20.976 | 0 | 0 | 0 | 0 | 0 | 0 | 0 | 0 | 0 | 27.4 | 27.4 | 27.4 | 0 | 0 | 0 | 0 | 0 | 0
1472 | 58 | 58 | 8 | 8 | 28 | 放电 | 放电 DC | 2024-06-18 09:39:21.124 | 完成 | 3.7751 | 3.7751 | 3.7695 | -37.4737 | -37.5001 | 0 | -0.0007 | 0.0007 | -0.0007 | 0 | -0.0027 | 0.0027 | -0.0027 | 00:00:00.070 | 00:00:00.070 | 2024-06-18 09:39:21.194 | 3.7718 | 0 | 0 | 0 | 0 | 0 | 0 | 0 | 0 | 27.4 | 27.4 | 27.4 | 0 | 0 | 0 | 0 | 0 | 0
1473 | 59 | 59 | 8 | 8 | 28 | 其它 | 静置 | 2024-06-18 09:39:21.630 | 完成 | 3.914 | 3.9217 | 3.9217 | 0 | 0 | 0 | 0 | 0 | 0 | 0 | 0 | 0 | 0 | 00:00:01.050 | 00:00:01.050 | 2024-06-18 09:39:22.680 | 0 | 0 | 0 | 0 | 0 | 0 | 0 | 0 | 0 | 27.4 | 27.4 | 27.4 | 0 | 0 | 0 | 0 | 0 | 0
1474 | 60 | 60 | 8 | 8 | 28 | 充电 | 充电 CC | 2024-06-18 09:39:22.830 | 完成 | 4.1213 | 4.1283 | 4.1283 | 49.9784 | 50.008 | 0.0009 | 0 | -0.0009 | 0.0009 | 0.004 | 0 | -0.004 | 0.004 | 00:00:00.070 | 00:00:00.070 | 2024-06-18 09:39:22.900 | 4.1244 | 0 | 0 | 0 | 0 | 0 | 0 | 0 | 0 | 27.4 | 27.4 | 27.4 | 0 | 0 | 0 | 0 | 0 | 0
1475 | 61 | 61 | 8 | 8 | 28 | 其它 | 静置 | 2024-06-18 09:39:23.315 | 完成 | 3.9361 | 3.9361 | 3.9251 | 0 | 0 | 0 | 0 | 0 | 0 | 0 | 0 | 0 | 0 | 00:00:01.050 | 00:00:01.050 | 2024-06-18 09:39:24.365 | 0 | 0 | 0 | 0 | 0 | 0 | 0 | 0 | 0 | 27.4 | 27.4 | 27.4 | 0 | 0 | 0 | 0 | 0 | 0
1476 | 62 | 62 | 8 | 8 | 28 | 放电 | 放电 DC | 2024-06-18 09:39:24.530 | 完成 | 3.7283 | 3.7283 | 3.7211 | -49.9738 | -50.0028 | 0 | -0.0009 | 0.0009 | -0.0009 | 0 | -0.0036 | 0.0036 | -0.0036 | 00:00:00.070 | 00:00:00.070 | 2024-06-18 09:39:24.600 | 3.7249 | 0 | 0 | 0 | 0 | 0 | 0 | 0 | 0 | 27.4 | 27.4 | 27.4 | 0 | 0 | 0 | 0 | 0 | 0
1477 | 63 | 63 | 8 | 8 | 28 | 其它 | 静置 | 2024-06-18 09:39:25.018 | 完成 | 3.9119 | 3.9216 | 3.9216 | 0 | 0 | 0 | 0 | 0 | 0 | 0 | 0 | 0 | 0 | 00:00:01.050 | 00:00:01.050 | 2024-06-18 09:39:26.068 | 0 | 0 | 0 | 0 | 0 | 0 | 0 | 0 | 0 | 27.4 | 27.4 | 27.4 | 0 | 0 | 0 | 0 | 0 | 0
1478 | 64 | 64 | 8 | 8 | 28 | 充电 | 充电 CC | 2024-06-18 09:39:26.229 | 完成 | 4.1683 | 4.1765 | 4.1765 | 62.485 | 62.5 | 0.0011 | 0 | -0.0011 | 0.0011 | 0.005 | 0 | -0.005 | 0.005 | 00:00:00.070 | 00:00:00.070 | 2024-06-18 09:39:26.299 | 4.1732 | 0 | 0 | 0 | 0 | 0 | 0 | 0 | 0 | 27.4 | 27.4 | 27.4 | 0 | 0 | 0 | 0 | 0 | 0
1479 | 65 | 65 | 8 | 8 | 28 | 其它 | 静置 | 2024-06-18 09:39:26.719 | 完成 | 3.9393 | 3.9393 | 3.9256 | 0 | 0 | 0 | 0 | 0 | 0 | 0 | 0 | 0 | 0 | 00:00:01.050 | 00:00:01.050 | 2024-06-18 09:39:27.769 | 0 | 0 | 0 | 0 | 0 | 0 | 0 | 0 | 0 | 27.4 | 27.4 | 27.4 | 0 | 0 | 0 | 0 | 0 | 0
1480 | 66 | 66 | 8 | 8 | 28 | 放电 | 放电 DC | 2024-06-18 09:39:27.925 | 完成 | 3.6826 | 3.6826 | 3.674 | -62.4631 | -62.4962 | 0 | -0.0011 | 0.0011 | -0.0011 | 0 | -0.0044 | 0.0044 | -0.0044 | 00:00:00.070 | 00:00:00.070 | 2024-06-18 09:39:27.995 | 3.6774 | 0 | 0 | 0 | 0 | 0 | 0 | 0 | 0 | 27.4 | 27.4 | 27.4 | 0 | 0 | 0 | 0 | 0 | 0
1481 | 67 | 67 | 8 | 8 | 28 | 其它 | 静置 | 2024-06-18 09:39:28.424 | 完成 | 3.9094 | 3.9212 | 3.9212 | 0 | 0 | 0 | 0 | 0 | 0 | 0 | 0 | 0 | 0 | 00:00:01.050 | 00:00:01.050 | 2024-06-18 09:39:29.474 | 0 | 0 | 0 | 0 | 0 | 0 | 0 | 0 | 0 | 27.4 | 27.4 | 27.4 | 0 | 0 | 0 | 0 | 0 | 0
1482 | 68 | 68 | 8 | 8 | 28 | 充电 | 充电 CC | 2024-06-18 09:39:29.636 | 完成 | 3.9723 | 3.9746 | 3.9746 | 12.4982 | 12.5008 | 0.0002 | 0 | -0.0002 | 0.0002 | 0.0013 | 0 | -0.0013 | 0.0013 | 00:00:00.100 | 00:00:00.100 | 2024-06-18 09:39:29.736 | 3.9732 | 0 | 0 | 0 | 0 | 0 | 0 | 0 | 0 | 27.4 | 27.4 | 27.4 | 0 | 0 | 0 | 0 | 0 | 0
1483 | 69 | 69 | 8 | 8 | 28 | 其它 | 静置 | 2024-06-18 09:39:30.118 | 完成 | 3.9251 | 3.9251 | 3.9224 | 0 | 0 | 0 | 0 | 0 | 0 | 0 | 0 | 0 | 0 | 00:00:01.500 | 00:00:01.500 | 2024-06-18 09:39:31.618 | 0 | 0 | 0 | 0 | 0 | 0 | 0 | 0 | 0 | 27.4 | 27.4 | 27.4 | 0 | 0 | 0 | 0 | 0 | 0
1484 | 70 | 70 | 8 | 8 | 28 | 放电 | 放电 DC | 2024-06-18 09:39:31.832 | 完成 | 3.8719 | 3.8719 | 3.8694 | -12.4975 | -12.5003 | 0 | -0.0002 | 0.0002 | -0.0002 | 0 | -0.0013 | 0.0013 | -0.0013 | 00:00:00.100 | 00:00:00.100 | 2024-06-18 09:39:31.932 | 3.871 | 0 | 0 | 0 | 0 | 0 | 0 | 0 | 0 | 27.4 | 27.4 | 27.4 | 0 | 0 | 0 | 0 | 0 | 0
1485 | 71 | 71 | 8 | 8 | 28 | 其它 | 静置 | 2024-06-18 09:39:32.327 | 完成 | 3.9189 | 3.9219 | 3.9219 | 0 | 0 | 0 | 0 | 0 | 0 | 0 | 0 | 0 | 0 | 00:00:01.500 | 00:00:01.500 | 2024-06-18 09:39:33.827 | 0 | 0 | 0 | 0 | 0 | 0 | 0 | 0 | 0 | 27.4 | 27.4 | 27.4 | 0 | 0 | 0 | 0 | 0 | 0
1486 | 72 | 72 | 8 | 8 | 28 | 充电 | 充电 CC | 2024-06-18 09:39:34.020 | 完成 | 4.0232 | 4.0278 | 4.0278 | 24.9904 | 24.999 | 0.0005 | 0 | -0.0005 | 0.0005 | 0.0027 | 0 | -0.0027 | 0.0027 | 00:00:00.100 | 00:00:00.100 | 2024-06-18 09:39:34.120 | 4.0251 | 0 | 0 | 0 | 0 | 0 | 0 | 0 | 0 | 27.4 | 27.4 | 27.4 | 0 | 0 | 0 | 0 | 0 | 0
1487 | 73 | 73 | 8 | 8 | 28 | 其它 | 静置 | 2024-06-18 09:39:34.527 | 完成 | 3.9291 | 3.9291 | 3.9231 | 0 | 0 | 0 | 0 | 0 | 0 | 0 | 0 | 0 | 0 | 00:00:01.500 | 00:00:01.500 | 2024-06-18 09:39:36.027 | 0 | 0 | 0 | 0 | 0 | 0 | 0 | 0 | 0 | 27.4 | 27.4 | 27.4 | 0 | 0 | 0 | 0 | 0 | 0
1488 | 74 | 74 | 8 | 8 | 28 | 放电 | 放电 DC | 2024-06-18 09:39:36.228 | 完成 | 3.8227 | 3.8227 | 3.8182 | -24.995 | -24.9974 | 0 | -0.0005 | 0.0005 | -0.0005 | 0 | -0.0026 | 0.0026 | -0.0026 | 00:00:00.100 | 00:00:00.100 | 2024-06-18 09:39:36.328 | 3.821 | 0 | 0 | 0 | 0 | 0 | 0 | 0 | 0 | 27.4 | 27.4 | 27.4 | 0 | 0 | 0 | 0 | 0 | 0
1489 | 75 | 75 | 8 | 8 | 28 | 其它 | 静置 | 2024-06-18 09:39:36.720 | 完成 | 3.9161 | 3.9217 | 3.9217 | 0 | 0 | 0 | 0 | 0 | 0 | 0 | 0 | 0 | 0 | 00:00:01.500 | 00:00:01.500 | 2024-06-18 09:39:38.220 | 0 | 0 | 0 | 0 | 0 | 0 | 0 | 0 | 0 | 27.4 | 27.4 | 27.4 | 0 | 0 | 0 | 0 | 0 | 0
1490 | 76 | 76 | 8 | 8 | 28 | 充电 | 充电 CC | 2024-06-18 09:39:38.417 | 完成 | 4.0727 | 4.0789 | 4.0789 | 37.5069 | 37.4542 | 0.001 | 0 | -0.001 | 0.001 | 0.0042 | 0 | -0.0042 | 0.0042 | 00:00:00.100 | 00:00:00.100 | 2024-06-18 09:39:38.517 | 4.0771 | 0 | 0 | 0 | 0 | 0 | 0 | 0 | 0 | 27.4 | 27.4 | 27.4 | 0 | 0 | 0 | 0 | 0 | 0
1491 | 77 | 77 | 8 | 8 | 28 | 其它 | 静置 | 2024-06-18 09:39:38.932 | 完成 | 3.9328 | 3.9328 | 3.9238 | 0 | 0 | 0 | 0 | 0 | 0 | 0 | 0 | 0 | 0 | 00:00:01.500 | 00:00:01.500 | 2024-06-18 09:39:40.432 | 0 | 0 | 0 | 0 | 0 | 0 | 0 | 0 | 0 | 27.4 | 27.4 | 27.5 | 0 | 0 | 0 | 0 | 0 | 0
1492 | 78 | 78 | 8 | 8 | 28 | 放电 | 放电 DC | 2024-06-18 09:39:40.614 | 完成 | 3.775 | 3.775 | 3.7683 | -37.4333 | -37.484 | 0 | -0.001 | 0.001 | -0.001 | 0 | -0.0039 | 0.0039 | -0.0039 | 00:00:00.100 | 00:00:00.100 | 2024-06-18 09:39:40.714 | 3.7701 | 0 | 0 | 0 | 0 | 0 | 0 | 0 | 0 | 27.4 | 27.4 | 27.4 | 0 | 0 | 0 | 0 | 0 | 0
1493 | 79 | 79 | 8 | 8 | 28 | 其它 | 静置 | 2024-06-18 09:39:41.131 | 完成 | 3.9138 | 3.9216 | 3.9216 | 0 | 0 | 0 | 0 | 0 | 0 | 0 | 0 | 0 | 0 | 00:00:01.500 | 00:00:01.500 | 2024-06-18 09:39:42.631 | 0 | 0 | 0 | 0 | 0 | 0 | 0 | 0 | 0 | 27.4 | 27.5 | 27.5 | 0 | 0 | 0 | 0 | 0 | 0
1494 | 80 | 80 | 8 | 8 | 28 | 充电 | 充电 CC | 2024-06-18 09:39:42.835 | 完成 | 4.1209 | 4.1289 | 4.1289 | 50.0242 | 50.0051 | 0.0013 | 0 | -0.0013 | 0.0013 | 0.0057 | 0 | -0.0057 | 0.0057 | 00:00:00.100 | 00:00:00.100 | 2024-06-18 09:39:42.935 | 4.1265 | 0 | 0 | 0 | 0 | 0 | 0 | 0 | 0 | 27.4 | 27.4 | 27.4 | 0 | 0 | 0 | 0 | 0 | 0
1495 | 81 | 81 | 8 | 8 | 28 | 其它 | 静置 | 2024-06-18 09:39:43.320 | 完成 | 3.9358 | 3.9358 | 3.9244 | 0 | 0 | 0 | 0 | 0 | 0 | 0 | 0 | 0 | 0 | 00:00:01.500 | 00:00:01.500 | 2024-06-18 09:39:44.820 | 0 | 0 | 0 | 0 | 0 | 0 | 0 | 0 | 0 | 27.4 | 27.5 | 27.5 | 0 | 0 | 0 | 0 | 0 | 0
1496 | 82 | 82 | 8 | 8 | 28 | 放电 | 放电 DC | 2024-06-18 09:39:45.014 | 完成 | 3.7277 | 3.7277 | 3.7195 | -50.0065 | -50.0041 | 0 | -0.0013 | 0.0013 | -0.0013 | 0 | -0.0051 | 0.0051 | -0.0051 | 00:00:00.100 | 00:00:00.100 | 2024-06-18 09:39:45.114 | 3.7221 | 0 | 0 | 0 | 0 | 0 | 0 | 0 | 0 | 27.4 | 27.4 | 27.4 | 0 | 0 | 0 | 0 | 0 | 0
1497 | 83 | 83 | 8 | 8 | 28 | 其它 | 静置 | 2024-06-18 09:39:45.519 | 完成 | 3.9109 | 3.9212 | 3.9212 | 0 | 0 | 0 | 0 | 0 | 0 | 0 | 0 | 0 | 0 | 00:00:01.500 | 00:00:01.500 | 2024-06-18 09:39:47.019 | 0 | 0 | 0 | 0 | 0 | 0 | 0 | 0 | 0 | 27.4 | 27.5 | 27.5 | 0 | 0 | 0 | 0 | 0 | 0
1498 | 84 | 84 | 8 | 8 | 28 | 充电 | 充电 CC | 2024-06-18 09:39:47.233 | 完成 | 4.1676 | 4.1773 | 4.1773 | 62.5144 | 62.5007 | 0.0017 | 0 | -0.0017 | 0.0017 | 0.0072 | 0 | -0.0072 | 0.0072 | 00:00:00.100 | 00:00:00.100 | 2024-06-18 09:39:47.333 | 4.1736 | 0 | 0 | 0 | 0 | 0 | 0 | 0 | 0 | 27.4 | 27.4 | 27.4 | 0 | 0 | 0 | 0 | 0 | 0
1499 | 85 | 85 | 8 | 8 | 28 | 其它 | 静置 | 2024-06-18 09:39:47.723 | 完成 | 3.9386 | 3.9386 | 3.9247 | 0 | 0 | 0 | 0 | 0 | 0 | 0 | 0 | 0 | 0 | 00:00:01.500 | 00:00:01.500 | 2024-06-18 09:39:49.223 | 0 | 0 | 0 | 0 | 0 | 0 | 0 | 0 | 0 | 27.5 | 27.5 | 27.5 | 0 | 0 | 0 | 0 | 0 | 0
1500 | 86 | 86 | 8 | 8 | 28 | 放电 | 放电 DC | 2024-06-18 09:39:49.430 | 完成 | 3.6819 | 3.6819 | 3.6719 | -62.4785 | -62.5028 | 0 | -0.0017 | 0.0017 | -0.0017 | 0 | -0.0063 | 0.0063 | -0.0063 | 00:00:00.100 | 00:00:00.100 | 2024-06-18 09:39:49.530 | 3.6756 | 0 | 0 | 0 | 0 | 0 | 0 | 0 | 0 | 27.5 | 27.5 | 27.5 | 0 | 0 | 0 | 0 | 0 | 0
1501 | 87 | 87 | 8 | 8 | 28 | 其它 | 静置 | 2024-06-18 09:39:49.921 | 完成 | 3.9086 | 3.9209 | 3.9209 | 0 | 0 | 0 | 0 | 0 | 0 | 0 | 0 | 0 | 0 | 00:00:01.500 | 00:00:01.500 | 2024-06-18 09:39:51.421 | 0 | 0 | 0 | 0 | 0 | 0 | 0 | 0 | 0 | 27.5 | 27.5 | 27.5 | 0 | 0 | 0 | 0 | 0 | 0
1502 | 88 | 88 | 8 | 8 | 28 | 充电 | 充电 CC | 2024-06-18 09:39:51.619 | 完成 | 3.9718 | 3.9756 | 3.9756 | 12.4972 | 12.4968 | 0.001 | 0 | -0.001 | 0.001 | 0.0041 | 0 | -0.0041 | 0.0041 | 00:00:00.300 | 00:00:00.300 | 2024-06-18 09:39:51.919 | 3.9748 | 0 | 0 | 0 | 0 | 0 | 0 | 0 | 0 | 27.5 | 27.5 | 27.5 | 0 | 0 | 0 | 0 | 0 | 0
1503 | 89 | 89 | 8 | 8 | 28 | 其它 | 静置 | 2024-06-18 09:39:52.331 | 完成 | 3.9258 | 3.9258 | 3.9223 | 0 | 0 | 0 | 0 | 0 | 0 | 0 | 0 | 0 | 0 | 00:00:04.500 | 00:00:04.500 | 2024-06-18 09:39:56.831 | 0 | 0 | 0 | 0 | 0 | 0 | 0 | 0 | 0 | 27.5 | 27.5 | 27.5 | 0 | 0 | 0 | 0 | 0 | 0
1504 | 90 | 90 | 8 | 8 | 28 | 放电 | 放电 DC | 2024-06-18 09:39:57.027 | 完成 | 3.8719 | 3.8719 | 3.8678 | -12.4941 | -12.4995 | 0 | -0.001 | 0.001 | -0.001 | 0 | -0.004 | 0.004 | -0.004 | 00:00:00.300 | 00:00:00.300 | 2024-06-18 09:39:57.327 | 3.8687 | 0 | 0 | 0 | 0 | 0 | 0 | 0 | 0 | 27.5 | 27.5 | 27.5 | 0 | 0 | 0 | 0 | 0 | 0
1505 | 91 | 91 | 8 | 8 | 28 | 其它 | 静置 | 2024-06-18 09:39:57.719 | 完成 | 3.9177 | 3.9214 | 3.9214 | 0 | 0 | 0 | 0 | 0 | 0 | 0 | 0 | 0 | 0 | 00:00:04.500 | 00:00:04.500 | 2024-06-18 09:40:02.219 | 0 | 0 | 0 | 0 | 0 | 0 | 0 | 0 | 0 | 27.5 | 27.6 | 27.6 | 0 | 0 | 0 | 0 | 0 | 0
1506 | 92 | 92 | 8 | 8 | 28 | 充电 | 充电 CC | 2024-06-18 09:40:02.423 | 完成 | 4.0226 | 4.0297 | 4.0297 | 24.9965 | 24.9979 | 0.002 | 0 | -0.002 | 0.002 | 0.0083 | 0 | -0.0083 | 0.0083 | 00:00:00.300 | 00:00:00.300 | 2024-06-18 09:40:02.723 | 4.0279 | 0 | 0 | 0 | 0 | 0 | 0 | 0 | 0 | 27.6 | 27.6 | 27.6 | 0 | 0 | 0 | 0 | 0 | 0
1507 | 93 | 93 | 8 | 8 | 28 | 其它 | 静置 | 2024-06-18 09:40:03.122 | 完成 | 3.9305 | 3.9305 | 3.9228 | 0 | 0 | 0 | 0 | 0 | 0 | 0 | 0 | 0 | 0 | 00:00:04.500 | 00:00:04.500 | 2024-06-18 09:40:07.622 | 0 | 0 | 0 | 0 | 0 | 0 | 0 | 0 | 0 | 27.6 | 27.6 | 27.6 | 0 | 0 | 0 | 0 | 0 | 0
1508 | 94 | 94 | 8 | 8 | 28 | 放电 | 放电 DC | 2024-06-18 09:40:07.813 | 完成 | 3.8227 | 3.8227 | 3.8153 | -24.9881 | -24.999 | 0 | -0.002 | 0.002 | -0.002 | 0 | -0.0079 | 0.0079 | -0.0079 | 00:00:00.300 | 00:00:00.300 | 2024-06-18 09:40:08.113 | 3.8171 | 0 | 0 | 0 | 0 | 0 | 0 | 0 | 0 | 27.6 | 27.5 | 27.6 | 0 | 0 | 0 | 0 | 0 | 0
1509 | 95 | 95 | 8 | 8 | 28 | 其它 | 静置 | 2024-06-18 09:40:08.533 | 完成 | 3.9142 | 3.921 | 3.921 | 0 | 0 | 0 | 0 | 0 | 0 | 0 | 0 | 0 | 0 | 00:00:04.500 | 00:00:04.500 | 2024-06-18 09:40:13.033 | 0 | 0 | 0 | 0 | 0 | 0 | 0 | 0 | 0 | 27.6 | 27.6 | 27.6 | 0 | 0 | 0 | 0 | 0 | 0
1510 | 96 | 96 | 8 | 8 | 28 | 充电 | 充电 CC | 2024-06-18 09:40:13.225 | 完成 | 4.0715 | 4.0822 | 4.0822 | 37.4812 | 37.501 | 0.0031 | 0 | -0.0031 | 0.0031 | 0.0127 | 0 | -0.0127 | 0.0127 | 00:00:00.300 | 00:00:00.300 | 2024-06-18 09:40:13.525 | 4.0794 | 0 | 0 | 0 | 0 | 0 | 0 | 0 | 0 | 27.6 | 27.6 | 27.6 | 0 | 0 | 0 | 0 | 0 | 0
1511 | 97 | 97 | 8 | 8 | 28 | 其它 | 静置 | 2024-06-18 09:40:13.917 | 完成 | 3.9344 | 3.9344 | 3.9233 | 0 | 0 | 0 | 0 | 0 | 0 | 0 | 0 | 0 | 0 | 00:00:04.500 | 00:00:04.500 | 2024-06-18 09:40:18.417 | 0 | 0 | 0 | 0 | 0 | 0 | 0 | 0 | 0 | 27.6 | 27.6 | 27.6 | 0 | 0 | 0 | 0 | 0 | 0
1512 | 98 | 98 | 8 | 8 | 28 | 放电 | 放电 DC | 2024-06-18 09:40:18.637 | 完成 | 3.7746 | 3.7746 | 3.7639 | -37.4014 | -37.512 | 0 | -0.0031 | 0.0031 | -0.0031 | 0 | -0.0117 | 0.0117 | -0.0117 | 00:00:00.300 | 00:00:00.300 | 2024-06-18 09:40:18.937 | 3.7667 | 0 | 0 | 0 | 0 | 0 | 0 | 0 | 0 | 27.5 | 27.5 | 27.5 | 0 | 0 | 0 | 0 | 0 | 0
1513 | 99 | 99 | 8 | 8 | 28 | 其它 | 静置 | 2024-06-18 09:40:19.323 | 完成 | 3.911 | 3.9207 | 3.9207 | 0 | 0 | 0 | 0 | 0 | 0 | 0 | 0 | 0 | 0 | 00:00:04.500 | 00:00:04.500 | 2024-06-18 09:40:23.823 | 0 | 0 | 0 | 0 | 0 | 0 | 0 | 0 | 0 | 27.5 | 27.5 | 27.6 | 0 | 0 | 0 | 0 | 0 | 0
1514 | 100 | 100 | 8 | 8 | 28 | 充电 | 充电 CC | 2024-06-18 09:40:24.022 | 完成 | 4.1195 | 4.1332 | 4.1332 | 49.9749 | 50.0041 | 0.0041 | 0 | -0.0041 | 0.0041 | 0.0172 | 0 | -0.0172 | 0.0172 | 00:00:00.300 | 00:00:00.300 | 2024-06-18 09:40:24.322 | 4.1294 | 0 | 0 | 0 | 0 | 0 | 0 | 0 | 0 | 27.5 | 27.5 | 27.5 | 0 | 0 | 0 | 0 | 0 | 0
1515 | 101 | 101 | 8 | 8 | 28 | 其它 | 静置 | 2024-06-18 09:40:24.717 | 完成 | 3.9386 | 3.9386 | 3.9237 | 0 | 0 | 0 | 0 | 0 | 0 | 0 | 0 | 0 | 0 | 00:00:04.500 | 00:00:04.500 | 2024-06-18 09:40:29.217 | 0 | 0 | 0 | 0 | 0 | 0 | 0 | 0 | 0 | 27.5 | 27.6 | 27.6 | 0 | 0 | 0 | 0 | 0 | 0
1516 | 102 | 102 | 8 | 8 | 28 | 放电 | 放电 DC | 2024-06-18 09:40:29.419 | 完成 | 3.7277 | 3.7277 | 3.7144 | -49.9602 | -50.009 | 0 | -0.0041 | 0.0041 | -0.0041 | 0 | -0.0154 | 0.0154 | -0.0154 | 00:00:00.300 | 00:00:00.300 | 2024-06-18 09:40:29.719 | 3.7177 | 0 | 0 | 0 | 0 | 0 | 0 | 0 | 0 | 27.5 | 27.5 | 27.5 | 0 | 0 | 0 | 0 | 0 | 0
1517 | 103 | 103 | 8 | 8 | 28 | 其它 | 静置 | 2024-06-18 09:40:30.128 | 完成 | 3.9077 | 3.9203 | 3.9203 | 0 | 0 | 0 | 0 | 0 | 0 | 0 | 0 | 0 | 0 | 00:00:04.500 | 00:00:04.500 | 2024-06-18 09:40:34.628 | 0 | 0 | 0 | 0 | 0 | 0 | 0 | 0 | 0 | 27.5 | 27.6 | 27.6 | 0 | 0 | 0 | 0 | 0 | 0
1518 | 104 | 104 | 8 | 8 | 28 | 充电 | 充电 CC | 2024-06-18 09:40:34.826 | 完成 | 4.1662 | 4.1827 | 4.1827 | 62.4981 | 62.5046 | 0.0052 | 0 | -0.0052 | 0.0052 | 0.0217 | 0 | -0.0217 | 0.0217 | 00:00:00.300 | 00:00:00.300 | 2024-06-18 09:40:35.126 | 4.1778 | 0 | 0 | 0 | 0 | 0 | 0 | 0 | 0 | 27.6 | 27.6 | 27.6 | 0 | 0 | 0 | 0 | 0 | 0
1519 | 105 | 105 | 8 | 8 | 28 | 其它 | 静置 | 2024-06-18 09:40:35.526 | 完成 | 3.9423 | 3.9423 | 3.9242 | 0 | 0 | 0 | 0 | 0 | 0 | 0 | 0 | 0 | 0 | 00:00:04.500 | 00:00:04.500 | 2024-06-18 09:40:40.026 | 0 | 0 | 0 | 0 | 0 | 0 | 0 | 0 | 0 | 27.6 | 27.6 | 27.6 | 0 | 0 | 0 | 0 | 0 | 0
1520 | 106 | 106 | 8 | 8 | 28 | 放电 | 放电 DC | 2024-06-18 09:40:40.229 | 完成 | 3.6821 | 3.6821 | 3.6665 | -62.4721 | -62.4971 | 0 | -0.0052 | 0.0052 | -0.0052 | 0 | -0.0191 | 0.0191 | -0.0191 | 00:00:00.300 | 00:00:00.300 | 2024-06-18 09:40:40.529 | 3.6703 | 0 | 0 | 0 | 0 | 0 | 0 | 0 | 0 | 27.6 | 27.6 | 27.6 | 0 | 0 | 0 | 0 | 0 | 0
1521 | 107 | 107 | 8 | 8 | 28 | 其它 | 静置 | 2024-06-18 09:40:40.925 | 完成 | 3.9047 | 3.92 | 3.9198 | 0 | 0 | 0 | 0 | 0 | 0 | 0 | 0 | 0 | 0 | 00:00:04.500 | 00:00:04.500 | 2024-06-18 09:40:45.425 | 0 | 0 | 0 | 0 | 0 | 0 | 0 | 0 | 0 | 27.6 | 27.6 | 27.7 | 0 | 0 | 0 | 0 | 0 | 0
1522 | 108 | 108 | 8 | 8 | 28 | 充电 | 充电 CC | 2024-06-18 09:40:45.621 | 完成 | 3.9705 | 3.9751 | 3.9751 | 12.4989 | 12.503 | 0.0017 | 0 | -0.0017 | 0.0017 | 0.0068 | 0 | -0.0068 | 0.0068 | 00:00:00.500 | 00:00:00.500 | 2024-06-18 09:40:46.121 | 3.9739 | 0 | 0 | 0 | 0 | 0 | 0 | 0 | 0 | 27.6 | 27.6 | 27.6 | 0 | 0 | 0 | 0 | 0 | 0
1523 | 109 | 109 | 8 | 8 | 28 | 其它 | 静置 | 2024-06-18 09:40:46.533 | 完成 | 3.9252 | 3.9252 | 3.9212 | 0 | 0 | 0 | 0 | 0 | 0 | 0 | 0 | 0 | 0 | 00:00:07.500 | 00:00:07.500 | 2024-06-18 09:40:54.033 | 0 | 0 | 0 | 0 | 0 | 0 | 0 | 0 | 0 | 27.6 | 27.7 | 27.7 | 0 | 0 | 0 | 0 | 0 | 0
1524 | 110 | 110 | 8 | 8 | 28 | 放电 | 放电 DC | 2024-06-18 09:40:54.231 | 完成 | 3.8708 | 3.8708 | 3.8661 | -12.4926 | -12.5018 | 0 | -0.0017 | 0.0017 | -0.0017 | 0 | -0.0067 | 0.0067 | -0.0067 | 00:00:00.500 | 00:00:00.500 | 2024-06-18 09:40:54.731 | 3.8673 | 0 | 0 | 0 | 0 | 0 | 0 | 0 | 0 | 27.6 | 27.6 | 27.6 | 0 | 0 | 0 | 0 | 0 | 0
1525 | 111 | 111 | 8 | 8 | 28 | 其它 | 静置 | 2024-06-18 09:40:55.120 | 完成 | 3.9158 | 3.9202 | 3.9202 | 0 | 0 | 0 | 0 | 0 | 0 | 0 | 0 | 0 | 0 | 00:00:07.500 | 00:00:07.500 | 2024-06-18 09:41:02.620 | 0 | 0 | 0 | 0 | 0 | 0 | 0 | 0 | 0 | 27.6 | 27.7 | 27.7 | 0 | 0 | 0 | 0 | 0 | 0
1526 | 112 | 112 | 8 | 8 | 28 | 充电 | 充电 CC | 2024-06-18 09:41:02.836 | 完成 | 4.0211 | 4.03 | 4.03 | 24.992 | 25.0004 | 0.0034 | 0 | -0.0034 | 0.0034 | 0.0139 | 0 | -0.0139 | 0.0139 | 00:00:00.500 | 00:00:00.500 | 2024-06-18 09:41:03.336 | 4.0276 | 0 | 0 | 0 | 0 | 0 | 0 | 0 | 0 | 27.7 | 27.6 | 27.7 | 0 | 0 | 0 | 0 | 0 | 0
1527 | 113 | 113 | 8 | 8 | 28 | 其它 | 静置 | 2024-06-18 09:41:03.719 | 完成 | 3.9307 | 3.9307 | 3.9219 | 0 | 0 | 0 | 0 | 0 | 0 | 0 | 0 | 0 | 0 | 00:00:07.500 | 00:00:07.500 | 2024-06-18 09:41:11.219 | 0 | 0 | 0 | 0 | 0 | 0 | 0 | 0 | 0 | 27.7 | 27.7 | 27.7 | 0 | 0 | 0 | 0 | 0 | 0
1528 | 114 | 114 | 8 | 8 | 28 | 放电 | 放电 DC | 2024-06-18 09:41:11.424 | 完成 | 3.8218 | 3.8218 | 3.8129 | -24.9871 | -24.9969 | 0 | -0.0034 | 0.0034 | -0.0034 | 0 | -0.0132 | 0.0132 | -0.0132 | 00:00:00.500 | 00:00:00.500 | 2024-06-18 09:41:11.924 | 3.8152 | 0 | 0 | 0 | 0 | 0 | 0 | 0 | 0 | 27.7 | 27.7 | 27.7 | 0 | 0 | 0 | 0 | 0 | 0
1529 | 115 | 115 | 8 | 8 | 28 | 其它 | 静置 | 2024-06-18 09:41:12.327 | 完成 | 3.9119 | 3.9198 | 3.9196 | 0 | 0 | 0 | 0 | 0 | 0 | 0 | 0 | 0 | 0 | 00:00:07.500 | 00:00:07.500 | 2024-06-18 09:41:19.827 | 0 | 0 | 0 | 0 | 0 | 0 | 0 | 0 | 0 | 27.7 | 27.7 | 27.8 | 0 | 0 | 0 | 0 | 0 | 0
1530 | 116 | 116 | 8 | 8 | 28 | 充电 | 充电 CC | 2024-06-18 09:41:20.027 | 完成 | 4.0698 | 4.083 | 4.083 | 37.5007 | 37.5013 | 0.0052 | 0 | -0.0052 | 0.0052 | 0.0212 | 0 | -0.0212 | 0.0212 | 00:00:00.500 | 00:00:00.500 | 2024-06-18 09:41:20.527 | 4.0795 | 0 | 0 | 0 | 0 | 0 | 0 | 0 | 0 | 27.7 | 27.7 | 27.7 | 0 | 0 | 0 | 0 | 0 | 0
1531 | 117 | 117 | 8 | 8 | 28 | 其它 | 静置 | 2024-06-18 09:41:20.923 | 完成 | 3.9354 | 3.9354 | 3.9221 | 0 | 0 | 0 | 0 | 0 | 0 | 0 | 0 | 0 | 0 | 00:00:07.500 | 00:00:07.500 | 2024-06-18 09:41:28.423 | 0 | 0 | 0 | 0 | 0 | 0 | 0 | 0 | 0 | 27.7 | 27.7 | 27.7 | 0 | 0 | 0 | 0 | 0 | 0
1532 | 118 | 118 | 8 | 8 | 28 | 放电 | 放电 DC | 2024-06-18 09:41:28.641 | 完成 | 3.7736 | 3.7736 | 3.7611 | -37.4943 | -37.5013 | 0 | -0.0052 | 0.0052 | -0.0052 | 0 | -0.0196 | 0.0196 | -0.0196 | 00:00:00.500 | 00:00:00.500 | 2024-06-18 09:41:29.141 | 3.7643 | 0 | 0 | 0 | 0 | 0 | 0 | 0 | 0 | 27.6 | 27.6 | 27.6 | 0 | 0 | 0 | 0 | 0 | 0
1533 | 119 | 119 | 8 | 8 | 28 | 其它 | 静置 | 2024-06-18 09:41:29.521 | 完成 | 3.9084 | 3.9193 | 3.9193 | 0 | 0 | 0 | 0 | 0 | 0 | 0 | 0 | 0 | 0 | 00:00:07.500 | 00:00:07.500 | 2024-06-18 09:41:37.021 | 0 | 0 | 0 | 0 | 0 | 0 | 0 | 0 | 0 | 27.6 | 27.6 | 27.7 | 0 | 0 | 0 | 0 | 0 | 0
1534 | 120 | 120 | 8 | 8 | 28 | 充电 | 充电 CC | 2024-06-18 09:41:37.224 | 完成 | 4.1178 | 4.1346 | 4.1346 | 50.0032 | 49.9986 | 0.0069 | 0 | -0.0069 | 0.0069 | 0.0286 | 0 | -0.0286 | 0.0286 | 00:00:00.500 | 00:00:00.500 | 2024-06-18 09:41:37.724 | 4.13 | 0 | 0 | 0 | 0 | 0 | 0 | 0 | 0 | 27.6 | 27.6 | 27.6 | 0 | 0 | 0 | 0 | 0 | 0
1535 | 121 | 121 | 8 | 8 | 28 | 其它 | 静置 | 2024-06-18 09:41:38.119 | 完成 | 3.9398 | 3.9398 | 3.9226 | 0 | 0 | 0 | 0 | 0 | 0 | 0 | 0 | 0 | 0 | 00:00:07.500 | 00:00:07.500 | 2024-06-18 09:41:45.619 | 0 | 0 | 0 | 0 | 0 | 0 | 0 | 0 | 0 | 27.6 | 27.6 | 27.7 | 0 | 0 | 0 | 0 | 0 | 0
1536 | 122 | 122 | 8 | 8 | 28 | 放电 | 放电 DC | 2024-06-18 09:41:45.817 | 完成 | 3.727 | 3.727 | 3.7109 | -49.9706 | -50.0199 | 0 | -0.0069 | 0.0069 | -0.0069 | 0 | -0.0258 | 0.0258 | -0.0258 | 00:00:00.500 | 00:00:00.500 | 2024-06-18 09:41:46.317 | 3.7151 | 0 | 0 | 0 | 0 | 0 | 0 | 0 | 0 | 27.6 | 27.6 | 27.6 | 0 | 0 | 0 | 0 | 0 | 0
1537 | 123 | 123 | 8 | 8 | 28 | 其它 | 静置 | 2024-06-18 09:41:46.723 | 完成 | 3.9042 | 3.9186 | 3.9186 | 0 | 0 | 0 | 0 | 0 | 0 | 0 | 0 | 0 | 0 | 00:00:07.500 | 00:00:07.500 | 2024-06-18 09:41:54.223 | 0 | 0 | 0 | 0 | 0 | 0 | 0 | 0 | 0 | 27.6 | 27.6 | 27.7 | 0 | 0 | 0 | 0 | 0 | 0
1538 | 124 | 124 | 8 | 8 | 28 | 充电 | 充电 CC | 2024-06-18 09:41:54.436 | 完成 | 4.1638 | 4.1848 | 4.1848 | 62.5014 | 62.5084 | 0.0086 | 0 | -0.0086 | 0.0086 | 0.0362 | 0 | -0.0362 | 0.0362 | 00:00:00.500 | 00:00:00.500 | 2024-06-18 09:41:54.936 | 4.1788 | 0 | 0 | 0 | 0 | 0 | 0 | 0 | 0 | 27.6 | 27.6 | 27.6 | 0 | 0 | 0 | 0 | 0 | 0
1539 | 125 | 125 | 8 | 8 | 28 | 其它 | 静置 | 2024-06-18 09:41:55.312 | 完成 | 3.9437 | 3.9437 | 3.923 | 0 | 0 | 0 | 0 | 0 | 0 | 0 | 0 | 0 | 0 | 00:00:07.500 | 00:00:07.500 | 2024-06-18 09:42:02.812 | 0 | 0 | 0 | 0 | 0 | 0 | 0 | 0 | 0 | 27.6 | 27.5 | 27.6 | 0 | 0 | 0 | 0 | 0 | 0
1540 | 126 | 126 | 8 | 8 | 28 | 放电 | 放电 DC | 2024-06-18 09:42:03.026 | 完成 | 3.6814 | 3.6814 | 3.6621 | -62.4728 | -62.5116 | 0 | -0.0086 | 0.0086 | -0.0086 | 0 | -0.0318 | 0.0318 | -0.0318 | 00:00:00.500 | 00:00:00.500 | 2024-06-18 09:42:03.526 | 3.667 | 0 | 0 | 0 | 0 | 0 | 0 | 0 | 0 | 27.5 | 27.5 | 27.5 | 0 | 0 | 0 | 0 | 0 | 0
1541 | 127 | 127 | 8 | 8 | 28 | 其它 | 静置 | 2024-06-18 09:42:03.921 | 完成 | 3.9008 | 3.9182 | 3.9181 | 0 | 0 | 0 | 0 | 0 | 0 | 0 | 0 | 0 | 0 | 00:00:07.500 | 00:00:07.500 | 2024-06-18 09:42:11.421 | 0 | 0 | 0 | 0 | 0 | 0 | 0 | 0 | 0 | 27.5 | 27.6 | 27.6 | 0 | 0 | 0 | 0 | 0 | 0
1542 | 128 | 128 | 8 | 8 | 28 | 充电 | 充电 CC | 2024-06-18 09:42:11.628 | 完成 | 3.9686 | 3.9739 | 3.9739 | 12.4966 | 12.5012 | 0.0023 | 0 | -0.0023 | 0.0023 | 0.0095 | 0 | -0.0095 | 0.0095 | 00:00:00.700 | 00:00:00.700 | 2024-06-18 09:42:12.328 | 3.9723 | 0 | 0 | 0 | 0 | 0 | 0 | 0 | 0 | 27.6 | 27.6 | 27.6 | 0 | 0 | 0 | 0 | 0 | 0
1543 | 129 | 129 | 8 | 8 | 28 | 其它 | 静置 | 2024-06-18 09:42:12.722 | 完成 | 3.9238 | 3.9238 | 3.9195 | 0 | 0 | 0 | 0 | 0 | 0 | 0 | 0 | 0 | 0 | 00:00:10.500 | 00:00:10.500 | 2024-06-18 09:42:23.222 | 0 | 0 | 0 | 0 | 0 | 0 | 0 | 0 | 0 | 27.6 | 27.7 | 27.7 | 0 | 0 | 0 | 0 | 0 | 0
1544 | 130 | 130 | 8 | 8 | 28 | 放电 | 放电 DC | 2024-06-18 09:42:23.417 | 完成 | 3.8694 | 3.8694 | 3.8638 | -12.4911 | -12.4982 | 0 | -0.0023 | 0.0023 | -0.0023 | 0 | -0.0092 | 0.0092 | -0.0092 | 00:00:00.700 | 00:00:00.700 | 2024-06-18 09:42:24.117 | 3.8654 | 0 | 0 | 0 | 0 | 0 | 0 | 0 | 0 | 27.7 | 27.7 | 27.7 | 0 | 0 | 0 | 0 | 0 | 0
1545 | 131 | 131 | 8 | 8 | 28 | 其它 | 静置 | 2024-06-18 09:42:24.527 | 完成 | 3.9137 | 3.9184 | 3.9184 | 0 | 0 | 0 | 0 | 0 | 0 | 0 | 0 | 0 | 0 | 00:00:10.500 | 00:00:10.500 | 2024-06-18 09:42:35.027 | 0 | 0 | 0 | 0 | 0 | 0 | 0 | 0 | 0 | 27.7 | 27.8 | 27.8 | 0 | 0 | 0 | 0 | 0 | 0
1546 | 132 | 132 | 8 | 8 | 28 | 充电 | 充电 CC | 2024-06-18 09:42:35.228 | 完成 | 4.0191 | 4.0292 | 4.0292 | 24.9955 | 24.9971 | 0.0047 | 0 | -0.0047 | 0.0047 | 0.0195 | 0 | -0.0195 | 0.0195 | 00:00:00.700 | 00:00:00.700 | 2024-06-18 09:42:35.928 | 4.0265 | 0 | 0 | 0 | 0 | 0 | 0 | 0 | 0 | 27.7 | 27.8 | 27.8 | 0 | 0 | 0 | 0 | 0 | 0
1547 | 133 | 133 | 8 | 8 | 28 | 其它 | 静置 | 2024-06-18 09:42:36.325 | 完成 | 3.93 | 3.93 | 3.9203 | 0 | 0 | 0 | 0 | 0 | 0 | 0 | 0 | 0 | 0 | 00:00:10.500 | 00:00:10.500 | 2024-06-18 09:42:46.825 | 0 | 0 | 0 | 0 | 0 | 0 | 0 | 0 | 0 | 27.8 | 27.8 | 27.8 | 0 | 0 | 0 | 0 | 0 | 0
1548 | 134 | 134 | 8 | 8 | 28 | 放电 | 放电 DC | 2024-06-18 09:42:47.022 | 完成 | 3.8208 | 3.8208 | 3.8104 | -24.9488 | -24.9988 | 0 | -0.0047 | 0.0047 | -0.0047 | 0 | -0.0185 | 0.0185 | -0.0185 | 00:00:00.700 | 00:00:00.700 | 2024-06-18 09:42:47.722 | 3.8131 | 0 | 0 | 0 | 0 | 0 | 0 | 0 | 0 | 27.7 | 27.7 | 27.8 | 0 | 0 | 0 | 0 | 0 | 0
1549 | 135 | 135 | 8 | 8 | 28 | 其它 | 静置 | 2024-06-18 09:42:48.122 | 完成 | 3.9093 | 3.9179 | 3.9177 | 0 | 0 | 0 | 0 | 0 | 0 | 0 | 0 | 0 | 0 | 00:00:10.500 | 00:00:10.500 | 2024-06-18 09:42:58.622 | 0 | 0 | 0 | 0 | 0 | 0 | 0 | 0 | 0 | 27.8 | 27.8 | 27.8 | 0 | 0 | 0 | 0 | 0 | 0
1550 | 136 | 136 | 8 | 8 | 28 | 充电 | 充电 CC | 2024-06-18 09:42:58.822 | 完成 | 4.0678 | 4.0826 | 4.0826 | 37.499 | 37.4925 | 0.0072 | 0 | -0.0072 | 0.0072 | 0.0297 | 0 | -0.0297 | 0.0297 | 00:00:00.700 | 00:00:00.700 | 2024-06-18 09:42:59.522 | 4.0784 | 0 | 0 | 0 | 0 | 0 | 0 | 0 | 0 | 27.8 | 27.7 | 27.8 | 0 | 0 | 0 | 0 | 0 | 0
1551 | 137 | 137 | 8 | 8 | 28 | 其它 | 静置 | 2024-06-18 09:42:59.927 | 完成 | 3.9351 | 3.9351 | 3.9207 | 0 | 0 | 0 | 0 | 0 | 0 | 0 | 0 | 0 | 0 | 00:00:10.500 | 00:00:10.500 | 2024-06-18 09:43:10.427 | 0 | 0 | 0 | 0 | 0 | 0 | 0 | 0 | 0 | 27.8 | 27.8 | 27.8 | 0 | 0 | 0 | 0 | 0 | 0
1552 | 138 | 138 | 8 | 8 | 28 | 放电 | 放电 DC | 2024-06-18 09:43:10.629 | 完成 | 3.7727 | 3.7727 | 3.7583 | -37.4709 | -37.4928 | 0 | -0.0072 | 0.0072 | -0.0072 | 0 | -0.0274 | 0.0274 | -0.0274 | 00:00:00.700 | 00:00:00.700 | 2024-06-18 09:43:11.329 | 3.762 | 0 | 0 | 0 | 0 | 0 | 0 | 0 | 0 | 27.8 | 27.8 | 27.8 | 0 | 0 | 0 | 0 | 0 | 0
1553 | 139 | 139 | 8 | 8 | 28 | 其它 | 静置 | 2024-06-18 09:43:11.730 | 完成 | 3.9049 | 3.9172 | 3.9172 | 0 | 0 | 0 | 0 | 0 | 0 | 0 | 0 | 0 | 0 | 00:00:10.500 | 00:00:10.500 | 2024-06-18 09:43:22.230 | 0 | 0 | 0 | 0 | 0 | 0 | 0 | 0 | 0 | 27.8 | 27.8 | 27.9 | 0 | 0 | 0 | 0 | 0 | 0
1554 | 140 | 140 | 8 | 8 | 28 | 充电 | 充电 CC | 2024-06-18 09:43:22.418 | 完成 | 4.115 | 4.1346 | 4.1346 | 49.9966 | 49.9966 | 0.0097 | 0 | -0.0097 | 0.0097 | 0.04 | 0 | -0.04 | 0.04 | 00:00:00.700 | 00:00:00.700 | 2024-06-18 09:43:23.118 | 4.1293 | 0 | 0 | 0 | 0 | 0 | 0 | 0 | 0 | 27.8 | 27.8 | 27.8 | 0 | 0 | 0 | 0 | 0 | 0
1555 | 141 | 141 | 8 | 8 | 28 | 其它 | 静置 | 2024-06-18 09:43:23.525 | 完成 | 3.94 | 3.94 | 3.921 | 0 | 0 | 0 | 0 | 0 | 0 | 0 | 0 | 0 | 0 | 00:00:10.500 | 00:00:10.500 | 2024-06-18 09:43:34.025 | 0 | 0 | 0 | 0 | 0 | 0 | 0 | 0 | 0 | 27.8 | 27.9 | 27.9 | 0 | 0 | 0 | 0 | 0 | 0
1556 | 142 | 142 | 8 | 8 | 28 | 放电 | 放电 DC | 2024-06-18 09:43:34.214 | 完成 | 3.7262 | 3.7262 | 3.7077 | -49.9296 | -49.9962 | 0 | -0.0097 | 0.0097 | -0.0097 | 0 | -0.036 | 0.036 | -0.036 | 00:00:00.700 | 00:00:00.700 | 2024-06-18 09:43:34.914 | 3.7123 | 0 | 0 | 0 | 0 | 0 | 0 | 0 | 0 | 27.8 | 27.8 | 27.8 | 0 | 0 | 0 | 0 | 0 | 0
1557 | 143 | 143 | 8 | 8 | 28 | 其它 | 静置 | 2024-06-18 09:43:35.322 | 完成 | 3.9007 | 3.9166 | 3.9165 | 0 | 0 | 0 | 0 | 0 | 0 | 0 | 0 | 0 | 0 | 00:00:10.500 | 00:00:10.500 | 2024-06-18 09:43:45.822 | 0 | 0 | 0 | 0 | 0 | 0 | 0 | 0 | 0 | 27.8 | 27.8 | 27.9 | 0 | 0 | 0 | 0 | 0 | 0
1558 | 144 | 144 | 8 | 8 | 28 | 充电 | 充电 CC | 2024-06-18 09:43:46.022 | 完成 | 4.1609 | 4.1852 | 4.1852 | 62.5004 | 62.4999 | 0.0121 | 0 | -0.0121 | 0.0121 | 0.0507 | 0 | -0.0507 | 0.0507 | 00:00:00.700 | 00:00:00.700 | 2024-06-18 09:43:46.722 | 4.1785 | 0 | 0 | 0 | 0 | 0 | 0 | 0 | 0 | 27.8 | 27.8 | 27.8 | 0 | 0 | 0 | 0 | 0 | 0
1559 | 145 | 145 | 8 | 8 | 28 | 其它 | 静置 | 2024-06-18 09:43:47.126 | 完成 | 3.9449 | 3.9449 | 3.9216 | 0 | 0 | 0 | 0 | 0 | 0 | 0 | 0 | 0 | 0 | 00:00:10.500 | 00:00:10.500 | 2024-06-18 09:43:57.626 | 0 | 0 | 0 | 0 | 0 | 0 | 0 | 0 | 0 | 27.8 | 27.9 | 27.9 | 0 | 0 | 0 | 0 | 0 | 0
1560 | 146 | 146 | 8 | 8 | 28 | 放电 | 放电 DC | 2024-06-18 09:43:57.825 | 完成 | 3.6807 | 3.6807 | 3.6589 | -62.4754 | -62.5013 | 0 | -0.0121 | 0.0121 | -0.0121 | 0 | -0.0445 | 0.0445 | -0.0445 | 00:00:00.700 | 00:00:00.700 | 2024-06-18 09:43:58.525 | 3.6644 | 0 | 0 | 0 | 0 | 0 | 0 | 0 | 0 | 27.8 | 27.8 | 27.8 | 0 | 0 | 0 | 0 | 0 | 0
1561 | 147 | 147 | 8 | 8 | 28 | 其它 | 静置 | 2024-06-18 09:43:58.919 | 完成 | 3.8968 | 3.9159 | 3.9158 | 0 | 0 | 0 | 0 | 0 | 0 | 0 | 0 | 0 | 0 | 00:00:10.500 | 00:00:10.500 | 2024-06-18 09:44:09.419 | 0 | 0 | 0 | 0 | 0 | 0 | 0 | 0 | 0 | 27.8 | 27.8 | 27.9 | 0 | 0 | 0 | 0 | 0 | 0
1562 | 148 | 148 | 8 | 8 | 28 | 充电 | 充电 CC | 2024-06-18 09:44:09.630 | 完成 | 3.9663 | 3.9723 | 3.9723 | 12.4995 | 12.5016 | 0.0034 | 0 | -0.0034 | 0.0034 | 0.0137 | 0 | -0.0137 | 0.0137 | 00:00:01.000 | 00:00:01.000 | 2024-06-18 09:44:10.630 | 3.9707 | 0 | 0 | 0 | 0 | 0 | 0 | 0 | 0 | 27.8 | 27.8 | 27.8 | 0 | 0 | 0 | 0 | 0 | 0
1563 | 149 | 149 | 8 | 8 | 28 | 其它 | 静置 | 2024-06-18 09:44:11.035 | 完成 | 3.9226 | 3.9226 | 3.9175 | 0 | 0 | 0 | 0 | 0 | 0 | 0 | 0 | 0 | 0 | 00:00:15.000 | 00:00:15.000 | 2024-06-18 09:44:26.035 | 0 | 0 | 0 | 0 | 0 | 0 | 0 | 0 | 0 | 27.8 | 27.9 | 27.9 | 0 | 0 | 0 | 0 | 0 | 0
1564 | 150 | 150 | 8 | 8 | 28 | 放电 | 放电 DC | 2024-06-18 09:44:26.225 | 完成 | 3.8675 | 3.8675 | 3.8613 | -12.4951 | -12.5003 | 0 | -0.0034 | 0.0034 | -0.0034 | 0 | -0.0134 | 0.0134 | -0.0134 | 00:00:01.000 | 00:00:01.000 | 2024-06-18 09:44:27.225 | 3.8629 | 0 | 0 | 0 | 0 | 0 | 0 | 0 | 0 | 27.8 | 27.8 | 27.8 | 0 | 0 | 0 | 0 | 0 | 0
1565 | 151 | 151 | 8 | 8 | 28 | 其它 | 静置 | 2024-06-18 09:44:27.631 | 完成 | 3.911 | 3.9163 | 3.9163 | 0 | 0 | 0 | 0 | 0 | 0 | 0 | 0 | 0 | 0 | 00:00:15.000 | 00:00:15.000 | 2024-06-18 09:44:42.631 | 0 | 0 | 0 | 0 | 0 | 0 | 0 | 0 | 0 | 27.8 | 27.9 | 27.9 | 0 | 0 | 0 | 0 | 0 | 0
1566 | 152 | 152 | 8 | 8 | 28 | 充电 | 充电 CC | 2024-06-18 09:44:42.824 | 完成 | 4.0166 | 4.0285 | 4.0285 | 25 | 25.0016 | 0.0069 | 0 | -0.0069 | 0.0069 | 0.0279 | 0 | -0.0279 | 0.0279 | 00:00:01.000 | 00:00:01.000 | 2024-06-18 09:44:43.824 | 4.0254 | 0 | 0 | 0 | 0 | 0 | 0 | 0 | 0 | 27.9 | 27.8 | 27.9 | 0 | 0 | 0 | 0 | 0 | 0
1567 | 153 | 153 | 8 | 8 | 28 | 其它 | 静置 | 2024-06-18 09:44:44.221 | 完成 | 3.9295 | 3.9295 | 3.9184 | 0 | 0 | 0 | 0 | 0 | 0 | 0 | 0 | 0 | 0 | 00:00:15.000 | 00:00:15.000 | 2024-06-18 09:44:59.221 | 0 | 0 | 0 | 0 | 0 | 0 | 0 | 0 | 0 | 27.9 | 27.9 | 28 | 0 | 0 | 0 | 0 | 0 | 0
1568 | 154 | 154 | 8 | 8 | 28 | 放电 | 放电 DC | 2024-06-18 09:44:59.425 | 完成 | 3.819 | 3.819 | 3.8074 | -25.0062 | -24.9988 | 0 | -0.0069 | 0.0069 | -0.0069 | 0 | -0.0264 | 0.0264 | -0.0264 | 00:00:01.000 | 00:00:01.000 | 2024-06-18 09:45:00.425 | 3.8104 | 0 | 0 | 0 | 0 | 0 | 0 | 0 | 0 | 27.9 | 27.9 | 27.9 | 0 | 0 | 0 | 0 | 0 | 0
1569 | 155 | 155 | 8 | 8 | 28 | 其它 | 静置 | 2024-06-18 09:45:00.827 | 完成 | 3.9061 | 3.9158 | 3.9156 | 0 | 0 | 0 | 0 | 0 | 0 | 0 | 0 | 0 | 0 | 00:00:15.000 | 00:00:15.000 | 2024-06-18 09:45:15.827 | 0 | 0 | 0 | 0 | 0 | 0 | 0 | 0 | 0 | 27.9 | 27.8 | 28 | 0 | 0 | 0 | 0 | 0 | 0
1570 | 156 | 156 | 8 | 8 | 28 | 充电 | 充电 CC | 2024-06-18 09:45:16.023 | 完成 | 4.0651 | 4.0826 | 4.0826 | 37.5103 | 37.504 | 0.0104 | 0 | -0.0104 | 0.0104 | 0.0424 | 0 | -0.0424 | 0.0424 | 00:00:01.000 | 00:00:01.000 | 2024-06-18 09:45:17.023 | 4.0778 | 0 | 0 | 0 | 0 | 0 | 0 | 0 | 0 | 27.8 | 27.8 | 27.8 | 0 | 0 | 0 | 0 | 0 | 0
1571 | 157 | 157 | 8 | 8 | 28 | 其它 | 静置 | 2024-06-18 09:45:17.422 | 完成 | 3.9354 | 3.9354 | 3.9191 | 0 | 0 | 0 | 0 | 0 | 0 | 0 | 0 | 0 | 0 | 00:00:15.000 | 00:00:15.000 | 2024-06-18 09:45:32.422 | 0 | 0 | 0 | 0 | 0 | 0 | 0 | 0 | 0 | 27.8 | 27.8 | 27.8 | 0 | 0 | 0 | 0 | 0 | 0
1572 | 158 | 158 | 8 | 8 | 28 | 放电 | 放电 DC | 2024-06-18 09:45:32.632 | 完成 | 3.7711 | 3.7711 | 3.7548 | -37.5144 | -37.5005 | 0 | -0.0104 | 0.0104 | -0.0104 | 0 | -0.0391 | 0.0391 | -0.0391 | 00:00:01.000 | 00:00:01.000 | 2024-06-18 09:45:33.632 | 3.759 | 0 | 0 | 0 | 0 | 0 | 0 | 0 | 0 | 27.7 | 27.7 | 27.8 | 0 | 0 | 0 | 0 | 0 | 0
1573 | 159 | 159 | 8 | 8 | 28 | 其它 | 静置 | 2024-06-18 09:45:34.023 | 完成 | 3.9014 | 3.9151 | 3.9151 | 0 | 0 | 0 | 0 | 0 | 0 | 0 | 0 | 0 | 0 | 00:00:15.000 | 00:00:15.000 | 2024-06-18 09:45:49.023 | 0 | 0 | 0 | 0 | 0 | 0 | 0 | 0 | 0 | 27.8 | 27.8 | 27.8 | 0 | 0 | 0 | 0 | 0 | 0
1574 | 160 | 160 | 8 | 8 | 28 | 充电 | 充电 CC | 2024-06-18 09:45:49.213 | 完成 | 4.1124 | 4.1354 | 4.1354 | 49.9938 | 50.0042 | 0.0138 | 0 | -0.0138 | 0.0138 | 0.0573 | 0 | -0.0573 | 0.0573 | 00:00:01.000 | 00:00:01.000 | 2024-06-18 09:45:50.213 | 4.1287 | 0 | 0 | 0 | 0 | 0 | 0 | 0 | 0 | 27.7 | 27.8 | 27.8 | 0 | 0 | 0 | 0 | 0 | 0
1575 | 161 | 161 | 8 | 8 | 28 | 其它 | 静置 | 2024-06-18 09:45:50.632 | 完成 | 3.9412 | 3.9412 | 3.9196 | 0 | 0 | 0 | 0 | 0 | 0 | 0 | 0 | 0 | 0 | 00:00:15.000 | 00:00:15.000 | 2024-06-18 09:46:05.632 | 0 | 0 | 0 | 0 | 0 | 0 | 0 | 0 | 0 | 27.8 | 27.9 | 27.9 | 0 | 0 | 0 | 0 | 0 | 0
1576 | 162 | 162 | 8 | 8 | 28 | 放电 | 放电 DC | 2024-06-18 09:46:05.822 | 完成 | 3.7249 | 3.7249 | 3.7039 | -49.991 | -49.9992 | 0 | -0.0138 | 0.0138 | -0.0138 | 0 | -0.0515 | 0.0515 | -0.0515 | 00:00:01.000 | 00:00:01.000 | 2024-06-18 09:46:06.822 | 3.7095 | 0 | 0 | 0 | 0 | 0 | 0 | 0 | 0 | 27.8 | 27.8 | 27.8 | 0 | 0 | 0 | 0 | 0 | 0
1577 | 163 | 163 | 8 | 8 | 28 | 其它 | 静置 | 2024-06-18 09:46:07.212 | 完成 | 3.8966 | 3.9144 | 3.9144 | 0 | 0 | 0 | 0 | 0 | 0 | 0 | 0 | 0 | 0 | 00:00:15.000 | 00:00:15.000 | 2024-06-18 09:46:22.212 | 0 | 0 | 0 | 0 | 0 | 0 | 0 | 0 | 0 | 27.8 | 27.9 | 27.9 | 0 | 0 | 0 | 0 | 0 | 0
1578 | 164 | 164 | 8 | 8 | 28 | 充电 | 充电 CC | 2024-06-18 09:46:22.427 | 完成 | 4.1581 | 4.1865 | 4.1865 | 62.5018 | 62.5012 | 0.0173 | 0 | -0.0173 | 0.0173 | 0.0725 | 0 | -0.0725 | 0.0725 | 00:00:01.000 | 00:00:01.000 | 2024-06-18 09:46:23.427 | 4.1785 | 0 | 0 | 0 | 0 | 0 | 0 | 0 | 0 | 27.8 | 27.8 | 27.8 | 0 | 0 | 0 | 0 | 0 | 0
1579 | 165 | 165 | 8 | 8 | 28 | 其它 | 静置 | 2024-06-18 09:46:23.819 | 完成 | 3.946 | 3.946 | 3.92 | 0 | 0 | 0 | 0 | 0 | 0 | 0 | 0 | 0 | 0 | 00:00:15.000 | 00:00:15.000 | 2024-06-18 09:46:38.819 | 0 | 0 | 0 | 0 | 0 | 0 | 0 | 0 | 0 | 27.8 | 27.9 | 27.9 | 0 | 0 | 0 | 0 | 0 | 0
1580 | 166 | 166 | 8 | 8 | 28 | 放电 | 放电 DC | 2024-06-18 09:46:39.031 | 完成 | 3.68 | 3.68 | 3.6545 | -62.4799 | -62.536 | 0 | -0.0173 | 0.0173 | -0.0173 | 0 | -0.0635 | 0.0635 | -0.0635 | 00:00:01.000 | 00:00:01.000 | 2024-06-18 09:46:40.031 | 3.6612 | 0 | 0 | 0 | 0 | 0 | 0 | 0 | 0 | 27.8 | 27.8 | 27.8 | 0 | 0 | 0 | 0 | 0 | 0
1581 | 167 | 167 | 8 | 8 | 28 | 其它 | 静置 | 2024-06-18 09:46:40.412 | 完成 | 3.8922 | 3.9135 | 3.9135 | 0 | 0 | 0 | 0 | 0 | 0 | 0 | 0 | 0 | 0 | 00:00:15.000 | 00:00:15.000 | 2024-06-18 09:46:55.412 | 0 | 0 | 0 | 0 | 0 | 0 | 0 | 0 | 0 | 27.8 | 27.9 | 27.9 | 0 | 0 | 0 | 0 | 0 | 0
1582 | 168 | 168 | 8 | 8 | 28 | 充电 | 充电 CC | 2024-06-18 09:46:55.632 | 完成 | 3.9637 | 3.9741 | 3.9741 | 12.4955 | 12.5005 | 0.0104 | 0 | -0.0104 | 0.0104 | 0.0413 | 0 | -0.0413 | 0.0413 | 00:00:03.000 | 00:00:03.000 | 2024-06-18 09:46:58.632 | 3.9709 | 0 | 0 | 0 | 0 | 0 | 0 | 0 | 0 | 27.8 | 27.8 | 27.9 | 0 | 0 | 0 | 0 | 0 | 0
1583 | 169 | 169 | 8 | 8 | 28 | 其它 | 静置 | 2024-06-18 09:46:59.028 | 完成 | 3.9242 | 3.9242 | 3.9161 | 0 | 0 | 0 | 0 | 0 | 0 | 0 | 0 | 0 | 0 | 00:00:45.000 | 00:00:45.000 | 2024-06-18 09:47:44.028 | 0 | 0 | 0 | 0 | 0 | 0 | 0 | 0 | 0 | 27.8 | 27.8 | 27.9 | 0 | 0 | 0 | 0 | 0 | 0
1584 | 170 | 170 | 8 | 8 | 28 | 放电 | 放电 DC | 2024-06-18 09:47:44.220 | 完成 | 3.8661 | 3.8661 | 3.8559 | -12.493 | -12.4993 | 0 | -0.0104 | 0.0104 | -0.0104 | 0 | -0.04 | 0.04 | -0.04 | 00:00:03.000 | 00:00:03.000 | 2024-06-18 09:47:47.220 | 3.8589 | 0 | 0 | 0 | 0 | 0 | 0 | 0 | 0 | 27.8 | 27.7 | 27.8 | 0 | 0 | 0 | 0 | 0 | 0
1585 | 171 | 171 | 8 | 8 | 28 | 其它 | 静置 | 2024-06-18 09:47:47.628 | 完成 | 3.9058 | 3.9135 | 3.9135 | 0 | 0 | 0 | 0 | 0 | 0 | 0 | 0 | 0 | 0 | 00:00:45.000 | 00:00:45.000 | 2024-06-18 09:48:32.628 | 0 | 0 | 0 | 0 | 0 | 0 | 0 | 0 | 0 | 27.7 | 27.9 | 28 | 0 | 0 | 0 | 0 | 0 | 0
1586 | 172 | 172 | 8 | 8 | 28 | 充电 | 充电 CC | 2024-06-18 09:48:32.825 | 完成 | 4.0138 | 4.0339 | 4.0339 | 24.9985 | 25.0002 | 0.0208 | 0 | -0.0208 | 0.0208 | 0.0839 | 0 | -0.0839 | 0.0839 | 00:00:03.000 | 00:00:03.000 | 2024-06-18 09:48:35.825 | 4.0281 | 0 | 0 | 0 | 0 | 0 | 0 | 0 | 0 | 27.9 | 27.8 | 27.9 | 0 | 0 | 0 | 0 | 0 | 0
1587 | 173 | 173 | 8 | 8 | 28 | 其它 | 静置 | 2024-06-18 09:48:36.229 | 完成 | 3.9349 | 3.9349 | 3.9168 | 0 | 0 | 0 | 0 | 0 | 0 | 0 | 0 | 0 | 0 | 00:00:45.000 | 00:00:45.000 | 2024-06-18 09:49:21.229 | 0 | 0 | 0 | 0 | 0 | 0 | 0 | 0 | 0 | 27.8 | 27.8 | 27.9 | 0 | 0 | 0 | 0 | 0 | 0
1588 | 174 | 174 | 8 | 8 | 28 | 放电 | 放电 DC | 2024-06-18 09:49:21.424 | 完成 | 3.8173 | 3.8173 | 3.7983 | -24.9923 | -24.9993 | 0 | -0.0208 | 0.0208 | -0.0208 | 0 | -0.0792 | 0.0792 | -0.0792 | 00:00:03.000 | 00:00:03.000 | 2024-06-18 09:49:24.424 | 3.8036 | 0 | 0 | 0 | 0 | 0 | 0 | 0 | 0 | 27.8 | 27.8 | 27.8 | 0 | 0 | 0 | 0 | 0 | 0
1589 | 175 | 175 | 8 | 8 | 28 | 其它 | 静置 | 2024-06-18 09:49:24.823 | 完成 | 3.8973 | 3.9121 | 3.9121 | 0 | 0 | 0 | 0 | 0 | 0 | 0 | 0 | 0 | 0 | 00:00:45.000 | 00:00:45.000 | 2024-06-18 09:50:09.823 | 0 | 0 | 0 | 0 | 0 | 0 | 0 | 0 | 0 | 27.8 | 27.9 | 27.9 | 0 | 0 | 0 | 0 | 0 | 0
1590 | 176 | 176 | 8 | 8 | 28 | 充电 | 充电 CC | 2024-06-18 09:50:10.019 | 完成 | 4.0616 | 4.0914 | 4.0914 | 37.4996 | 37.5032 | 0.0312 | 0 | -0.0312 | 0.0312 | 0.1275 | 0 | -0.1275 | 0.1275 | 00:00:03.000 | 00:00:03.000 | 2024-06-18 09:50:13.019 | 4.0824 | 0 | 0 | 0 | 0 | 0 | 0 | 0 | 0 | 27.8 | 27.8 | 27.8 | 0 | 0 | 0 | 0 | 0 | 0
1591 | 177 | 177 | 8 | 8 | 28 | 其它 | 静置 | 2024-06-18 09:50:13.420 | 完成 | 3.9437 | 3.9437 | 3.9173 | 0 | 0 | 0 | 0 | 0 | 0 | 0 | 0 | 0 | 0 | 00:00:45.000 | 00:00:45.000 | 2024-06-18 09:50:58.420 | 0 | 0 | 0 | 0 | 0 | 0 | 0 | 0 | 0 | 27.8 | 28 | 28 | 0 | 0 | 0 | 0 | 0 | 0
1592 | 178 | 178 | 8 | 8 | 28 | 放电 | 放电 DC | 2024-06-18 09:50:58.636 | 完成 | 3.7697 | 3.7697 | 3.7427 | -37.4863 | -37.4948 | 0 | -0.0312 | 0.0312 | -0.0312 | 0 | -0.1172 | 0.1172 | -0.1172 | 00:00:03.000 | 00:00:03.000 | 2024-06-18 09:51:01.636 | 3.7504 | 0 | 0 | 0 | 0 | 0 | 0 | 0 | 0 | 27.9 | 27.9 | 27.9 | 0 | 0 | 0 | 0 | 0 | 0
1593 | 179 | 179 | 8 | 8 | 28 | 其它 | 静置 | 2024-06-18 09:51:02.032 | 完成 | 3.8894 | 3.9109 | 3.9107 | 0 | 0 | 0 | 0 | 0 | 0 | 0 | 0 | 0 | 0 | 00:00:45.000 | 00:00:45.000 | 2024-06-18 09:51:47.032 | 0 | 0 | 0 | 0 | 0 | 0 | 0 | 0 | 0 | 27.9 | 27.9 | 28 | 0 | 0 | 0 | 0 | 0 | 0
1594 | 180 | 180 | 8 | 8 | 28 | 充电 | 充电 CC | 2024-06-18 09:51:47.217 | 完成 | 4.108 | 4.1466 | 4.1466 | 49.9883 | 49.9998 | 0.0416 | 0 | -0.0416 | 0.0416 | 0.1722 | 0 | -0.1722 | 0.1722 | 00:00:03.000 | 00:00:03.000 | 2024-06-18 09:51:50.217 | 4.1353 | 0 | 0 | 0 | 0 | 0 | 0 | 0 | 0 | 27.9 | 27.8 | 27.9 | 0 | 0 | 0 | 0 | 0 | 0
1595 | 181 | 181 | 8 | 8 | 28 | 其它 | 静置 | 2024-06-18 09:51:50.633 | 完成 | 3.9521 | 3.9521 | 3.9182 | 0 | 0 | 0 | 0 | 0 | 0 | 0 | 0 | 0 | 0 | 00:00:45.000 | 00:00:45.000 | 2024-06-18 09:52:35.633 | 0 | 0 | 0 | 0 | 0 | 0 | 0 | 0 | 0 | 27.8 | 27.8 | 27.9 | 0 | 0 | 0 | 0 | 0 | 0
1596 | 182 | 182 | 8 | 8 | 28 | 放电 | 放电 DC | 2024-06-18 09:52:35.817 | 完成 | 3.7239 | 3.7239 | 3.6891 | -49.9784 | -50.0069 | 0 | -0.0416 | 0.0416 | -0.0416 | 0 | -0.154 | 0.154 | -0.154 | 00:00:03.000 | 00:00:03.000 | 2024-06-18 09:52:38.817 | 3.6989 | 0 | 0 | 0 | 0 | 0 | 0 | 0 | 0 | 27.7 | 27.7 | 27.7 | 0 | 0 | 0 | 0 | 0 | 0
1597 | 183 | 183 | 8 | 8 | 28 | 其它 | 静置 | 2024-06-18 09:52:39.229 | 完成 | 3.8817 | 3.9094 | 3.9094 | 0 | 0 | 0 | 0 | 0 | 0 | 0 | 0 | 0 | 0 | 00:00:45.000 | 00:00:45.000 | 2024-06-18 09:53:24.229 | 0 | 0 | 0 | 0 | 0 | 0 | 0 | 0 | 0 | 27.7 | 27.9 | 27.9 | 0 | 0 | 0 | 0 | 0 | 0
1598 | 184 | 184 | 8 | 8 | 28 | 充电 | 充电 CC | 2024-06-18 09:53:24.420 | 完成 | 4.1525 | 4.1994 | 4.1994 | 62.4758 | 62.5038 | 0.052 | 0 | -0.052 | 0.052 | 0.2179 | 0 | -0.2179 | 0.2179 | 00:00:03.000 | 00:00:03.000 | 2024-06-18 09:53:27.420 | 4.1858 | 0 | 0 | 0 | 0 | 0 | 0 | 0 | 0 | 27.8 | 27.8 | 27.8 | 0 | 0 | 0 | 0 | 0 | 0
1599 | 185 | 185 | 8 | 8 | 28 | 其它 | 静置 | 2024-06-18 09:53:27.822 | 完成 | 3.9598 | 3.9598 | 3.9186 | 0 | 0 | 0 | 0 | 0 | 0 | 0 | 0 | 0 | 0 | 00:00:45.000 | 00:00:45.000 | 2024-06-18 09:54:12.822 | 0 | 0 | 0 | 0 | 0 | 0 | 0 | 0 | 0 | 27.8 | 28.1 | 28.1 | 0 | 0 | 0 | 0 | 0 | 0
1600 | 186 | 186 | 8 | 8 | 28 | 放电 | 放电 DC | 2024-06-18 09:54:13.019 | 完成 | 3.6798 | 3.6798 | 3.6382 | -62.481 | -62.4995 | 0 | -0.052 | 0.052 | -0.052 | 0 | -0.1901 | 0.1901 | -0.1901 | 00:00:03.000 | 00:00:03.000 | 2024-06-18 09:54:16.019 | 3.6501 | 0 | 0 | 0 | 0 | 0 | 0 | 0 | 0 | 28 | 28 | 28.1 | 0 | 0 | 0 | 0 | 0 | 0
1601 | 187 | 187 | 8 | 8 | 28 | 其它 | 静置 | 2024-06-18 09:54:16.425 | 完成 | 3.8749 | 3.9082 | 3.908 | 0 | 0 | 0 | 0 | 0 | 0 | 0 | 0 | 0 | 0 | 00:00:45.000 | 00:00:45.000 | 2024-06-18 09:55:01.425 | 0 | 0 | 0 | 0 | 0 | 0 | 0 | 0 | 0 | 28.1 | 28.1 | 28.2 | 0 | 0 | 0 | 0 | 0 | 0
1602 | 188 | 188 | 8 | 8 | 28 | 充电 | 充电 CC | 2024-06-18 09:55:01.632 | 完成 | 3.9577 | 3.9707 | 3.9707 | 12.4948 | 12.4993 | 0.0173 | 0 | -0.0173 | 0.0173 | 0.0688 | 0 | -0.0688 | 0.0688 | 00:00:05.000 | 00:00:05.000 | 2024-06-18 09:55:06.632 | 3.9667 | 0 | 0 | 0 | 0 | 0 | 0 | 0 | 0 | 28.1 | 28 | 28.1 | 0 | 0 | 0 | 0 | 0 | 0
1603 | 189 | 189 | 8 | 8 | 28 | 其它 | 静置 | 2024-06-18 09:55:07.024 | 完成 | 3.9212 | 3.9212 | 3.9114 | 0 | 0 | 0 | 0 | 0 | 0 | 0 | 0 | 0 | 0 | 00:01:15.000 | 00:01:15.000 | 2024-06-18 09:56:22.024 | 0 | 0 | 0 | 0 | 0 | 0 | 0 | 0 | 0 | 28.1 | 28.1 | 28.2 | 0 | 0 | 0 | 0 | 0 | 0
1604 | 190 | 190 | 8 | 8 | 28 | 放电 | 放电 DC | 2024-06-18 09:56:22.229 | 完成 | 3.8619 | 3.8619 | 3.8489 | -12.4941 | -12.4989 | 0 | -0.0173 | 0.0173 | -0.0173 | 0 | -0.0668 | 0.0668 | -0.0668 | 00:00:05.000 | 00:00:05.000 | 2024-06-18 09:56:27.229 | 3.8527 | 0 | 0 | 0 | 0 | 0 | 0 | 0 | 0 | 28.1 | 28 | 28.1 | 0 | 0 | 0 | 0 | 0 | 0
1605 | 191 | 191 | 8 | 8 | 28 | 其它 | 静置 | 2024-06-18 09:56:27.631 | 完成 | 3.8984 | 3.9086 | 3.9084 | 0 | 0 | 0 | 0 | 0 | 0 | 0 | 0 | 0 | 0 | 00:01:15.000 | 00:01:15.000 | 2024-06-18 09:57:42.631 | 0 | 0 | 0 | 0 | 0 | 0 | 0 | 0 | 0 | 28 | 28 | 28.1 | 0 | 0 | 0 | 0 | 0 | 0
1606 | 192 | 192 | 8 | 8 | 28 | 充电 | 充电 CC | 2024-06-18 09:57:42.826 | 完成 | 4.0082 | 4.0338 | 4.0338 | 24.9988 | 25.0002 | 0.0347 | 0 | -0.0347 | 0.0347 | 0.1397 | 0 | -0.1397 | 0.1397 | 00:00:05.000 | 00:00:05.000 | 2024-06-18 09:57:47.826 | 4.0261 | 0 | 0 | 0 | 0 | 0 | 0 | 0 | 0 | 28 | 27.9 | 28 | 0 | 0 | 0 | 0 | 0 | 0
1607 | 193 | 193 | 8 | 8 | 28 | 其它 | 静置 | 2024-06-18 09:57:48.228 | 完成 | 3.9351 | 3.9351 | 3.9128 | 0 | 0 | 0 | 0 | 0 | 0 | 0 | 0 | 0 | 0 | 00:01:15.000 | 00:01:15.000 | 2024-06-18 09:59:03.228 | 0 | 0 | 0 | 0 | 0 | 0 | 0 | 0 | 0 | 27.9 | 27.9 | 28 | 0 | 0 | 0 | 0 | 0 | 0
1608 | 194 | 194 | 8 | 8 | 28 | 放电 | 放电 DC | 2024-06-18 09:59:03.423 | 完成 | 3.8141 | 3.8141 | 3.7895 | -24.9363 | -24.9971 | 0 | -0.0347 | 0.0347 | -0.0347 | 0 | -0.1318 | 0.1318 | -0.1318 | 00:00:05.000 | 00:00:05.000 | 2024-06-18 09:59:08.423 | 3.7967 | 0 | 0 | 0 | 0 | 0 | 0 | 0 | 0 | 27.9 | 27.9 | 27.9 | 0 | 0 | 0 | 0 | 0 | 0
1609 | 195 | 195 | 8 | 8 | 28 | 其它 | 静置 | 2024-06-18 09:59:08.823 | 完成 | 3.8882 | 3.907 | 3.907 | 0 | 0 | 0 | 0 | 0 | 0 | 0 | 0 | 0 | 0 | 00:01:15.000 | 00:01:15.000 | 2024-06-18 10:00:23.823 | 0 | 0 | 0 | 0 | 0 | 0 | 0 | 0 | 0 | 27.9 | 28 | 28 | 0 | 0 | 0 | 0 | 0 | 0
1610 | 196 | 196 | 8 | 8 | 28 | 充电 | 充电 CC | 2024-06-18 10:00:24.020 | 完成 | 4.056 | 4.094 | 4.094 | 37.488 | 37.5013 | 0.052 | 0 | -0.052 | 0.052 | 0.2125 | 0 | -0.2125 | 0.2125 | 00:00:05.000 | 00:00:05.000 | 2024-06-18 10:00:29.020 | 4.0823 | 0 | 0 | 0 | 0 | 0 | 0 | 0 | 0 | 27.9 | 27.9 | 27.9 | 0 | 0 | 0 | 0 | 0 | 0
1611 | 197 | 197 | 8 | 8 | 28 | 其它 | 静置 | 2024-06-18 10:00:29.423 | 完成 | 3.9468 | 3.9468 | 3.9138 | 0 | 0 | 0 | 0 | 0 | 0 | 0 | 0 | 0 | 0 | 00:01:15.000 | 00:01:15.000 | 2024-06-18 10:01:44.423 | 0 | 0 | 0 | 0 | 0 | 0 | 0 | 0 | 0 | 27.9 | 28 | 28.1 | 0 | 0 | 0 | 0 | 0 | 0
1612 | 198 | 198 | 8 | 8 | 28 | 放电 | 放电 DC | 2024-06-18 10:01:44.629 | 完成 | 3.7669 | 3.7669 | 3.7321 | -37.4645 | -37.4989 | 0 | -0.052 | 0.052 | -0.052 | 0 | -0.1949 | 0.1949 | -0.1949 | 00:00:05.000 | 00:00:05.000 | 2024-06-18 10:01:49.629 | 3.7425 | 0 | 0 | 0 | 0 | 0 | 0 | 0 | 0 | 28 | 27.9 | 28 | 0 | 0 | 0 | 0 | 0 | 0
1613 | 199 | 199 | 8 | 8 | 28 | 其它 | 静置 | 2024-06-18 10:01:50.025 | 完成 | 3.8782 | 3.9056 | 3.9056 | 0 | 0 | 0 | 0 | 0 | 0 | 0 | 0 | 0 | 0 | 00:01:15.000 | 00:01:15.000 | 2024-06-18 10:03:05.025 | 0 | 0 | 0 | 0 | 0 | 0 | 0 | 0 | 0 | 27.9 | 28.1 | 28.1 | 0 | 0 | 0 | 0 | 0 | 0
1614 | 200 | 200 | 8 | 8 | 28 | 充电 | 充电 CC | 2024-06-18 10:03:05.212 | 完成 | 4.1022 | 4.1517 | 4.1517 | 49.997 | 50.0009 | 0.0694 | 0 | -0.0694 | 0.0694 | 0.2871 | 0 | -0.2871 | 0.2871 | 00:00:05.000 | 00:00:05.000 | 2024-06-18 10:03:10.212 | 4.1363 | 0 | 0 | 0 | 0 | 0 | 0 | 0 | 0 | 28 | 28 | 28 | 0 | 0 | 0 | 0 | 0 | 0
1615 | 201 | 201 | 8 | 8 | 28 | 其它 | 静置 | 2024-06-18 10:03:10.627 | 完成 | 3.9579 | 3.9579 | 3.9151 | 0 | 0 | 0 | 0 | 0 | 0 | 0 | 0 | 0 | 0 | 00:01:15.000 | 00:01:15.000 | 2024-06-18 10:04:25.627 | 0 | 0 | 0 | 0 | 0 | 0 | 0 | 0 | 0 | 28 | 28 | 28.1 | 0 | 0 | 0 | 0 | 0 | 0
1616 | 202 | 202 | 8 | 8 | 28 | 放电 | 放电 DC | 2024-06-18 10:04:25.824 | 完成 | 3.7218 | 3.7218 | 3.6775 | -49.9876 | -50.0001 | 0 | -0.0694 | 0.0694 | -0.0694 | 0 | -0.2564 | 0.2564 | -0.2564 | 00:00:05.000 | 00:00:05.000 | 2024-06-18 10:04:30.824 | 3.6909 | 0 | 0 | 0 | 0 | 0 | 0 | 0 | 0 | 28 | 28 | 28 | 0 | 0 | 0 | 0 | 0 | 0
1617 | 203 | 203 | 8 | 8 | 28 | 其它 | 静置 | 2024-06-18 10:04:31.226 | 完成 | 3.8689 | 3.9044 | 3.9044 | 0 | 0 | 0 | 0 | 0 | 0 | 0 | 0 | 0 | 0 | 00:01:15.000 | 00:01:15.000 | 2024-06-18 10:05:46.226 | 0 | 0 | 0 | 0 | 0 | 0 | 0 | 0 | 0 | 28 | 28.1 | 28.2 | 0 | 0 | 0 | 0 | 0 | 0
1618 | 204 | 204 | 8 | 8 | 28 | 充电 | 充电 CC | 2024-06-18 10:05:46.416 | 完成 | 4.1458 | 4.1999 | 4.1999 | 62.4925 | 62.4984 | 0.0716 | 0 | -0.0716 | 0.0716 | 0.2998 | 0 | -0.2998 | 0.2998 | 00:00:04.130 | 00:00:04.130 | 2024-06-18 10:05:50.546 | 4.1834 | 0 | 0 | 0 | 0 | 0 | 0 | 0 | 0 | 28.1 | 28.1 | 28.1 | 0 | 0 | 0 | 0 | 0 | 0
1619 | 205 | 205 | 8 | 8 | 28 | 其它 | 静置 | 2024-06-18 10:05:50.933 | 完成 | 3.9618 | 3.9618 | 3.9142 | 0 | 0 | 0 | 0 | 0 | 0 | 0 | 0 | 0 | 0 | 00:01:15.000 | 00:01:15.000 | 2024-06-18 10:07:05.933 | 0 | 0 | 0 | 0 | 0 | 0 | 0 | 0 | 0 | 28.1 | 28.2 | 28.3 | 0 | 0 | 0 | 0 | 0 | 0
1620 | 206 | 206 | 8 | 8 | 28 | 放电 | 放电 DC | 2024-06-18 10:07:06.130 | 完成 | 3.6772 | 3.6772 | 3.624 | -62.4609 | -62.5024 | 0 | -0.0868 | 0.0868 | -0.0868 | 0 | -0.3161 | 0.3161 | -0.3161 | 00:00:05.000 | 00:00:05.000 | 2024-06-18 10:07:11.130 | 3.6398 | 0 | 0 | 0 | 0 | 0 | 0 | 0 | 0 | 28.2 | 28.2 | 28.2 | 0 | 0 | 0 | 0 | 0 | 0
1621 | 207 | 207 | 8 | 8 | 28 | 其它 | 静置 | 2024-06-18 10:07:11.512 | 完成 | 3.8589 | 3.9019 | 3.9019 | 0 | 0 | 0 | 0 | 0 | 0 | 0 | 0 | 0 | 0 | 00:01:15.000 | 00:01:15.000 | 2024-06-18 10:08:26.512 | 0 | 0 | 0 | 0 | 0 | 0 | 0 | 0 | 0 | 28.2 | 28.3 | 28.5 | 0 | 0 | 0 | 0 | 0 | 0
1622 | 6 | 6 | 9 | 9 | 28 | 充电 | 充电 CC | 2024-06-18 10:08:26.724 | 完成 | 4.0039 | 4.1726 | 4.1726 | 24.999 | 25.0011 | 1.2499 | 0 | -1.2499 | 1.2499 | 5.144 | 0 | -5.144 | 5.144 | 00:03:00.000 | 00:03:00.000 | 2024-06-18 10:11:26.724 | 4.1227 | 0 | 0 | 0 | 0 | 0 | 0 | 0 | 0 | 28.3 | 29.5 | 29.5 | 0 | 0 | 0 | 0 | 0 | 0
1623 | 7 | 7 | 9 | 9 | 28 | 其它 | 静置 | 2024-06-18 10:11:27.205 | 完成 | 4.0777 | 4.0777 | 3.98 | 0 | 0 | 0 | 0 | 0 | 0 | 0 | 0 | 0 | 0 | 00:10:00.000 | 00:10:00.000 | 2024-06-18 10:21:27.205 | 0 | 0 | 0 | 0 | 0 | 0 | 0 | 0 | 0 | 29.5 | 28.7 | 29.8 | 0 | 0 | 0 | 0 | 0 | 0
1624 | 8 | 8 | 9 | 9 | 28 | 充电 | 充电 CC | 2024-06-18 10:21:27.508 | 完成 | 4.0275 | 4.0286 | 4.0286 | 12.4959 | 12.5009 | 0.0001 | 0 | -0.0001 | 0.0001 | 0.0004 | 0 | -0.0004 | 0.0004 | 00:00:00.030 | 00:00:00.030 | 2024-06-18 10:21:27.538 | 4.0283 | 0 | 0 | 0 | 0 | 0 | 0 | 0 | 0 | 28.7 | 28.7 | 28.7 | 0 | 0 | 0 | 0 | 0 | 0
1625 | 9 | 9 | 9 | 9 | 28 | 其它 | 静置 | 2024-06-18 10:21:27.919 | 完成 | 3.983 | 3.983 | 3.9807 | 0 | 0 | 0 | 0 | 0 | 0 | 0 | 0 | 0 | 0 | 00:00:00.450 | 00:00:00.450 | 2024-06-18 10:21:28.369 | 0 | 0 | 0 | 0 | 0 | 0 | 0 | 0 | 0 | 28.7 | 28.7 | 28.7 | 0 | 0 | 0 | 0 | 0 | 0
1626 | 10 | 10 | 9 | 9 | 28 | 放电 | 放电 DC | 2024-06-18 10:21:28.525 | 完成 | 3.9335 | 3.9335 | 3.9323 | -12.4911 | -12.498 | 0 | -0.0001 | 0.0001 | -0.0001 | 0 | -0.0004 | 0.0004 | -0.0004 | 00:00:00.030 | 00:00:00.030 | 2024-06-18 10:21:28.555 | 3.9326 | 0 | 0 | 0 | 0 | 0 | 0 | 0 | 0 | 28.7 | 28.7 | 28.7 | 0 | 0 | 0 | 0 | 0 | 0
1627 | 11 | 11 | 9 | 9 | 28 | 其它 | 静置 | 2024-06-18 10:21:28.920 | 完成 | 3.9779 | 3.9798 | 3.9798 | 0 | 0 | 0 | 0 | 0 | 0 | 0 | 0 | 0 | 0 | 00:00:00.450 | 00:00:00.450 | 2024-06-18 10:21:29.370 | 0 | 0 | 0 | 0 | 0 | 0 | 0 | 0 | 0 | 28.7 | 28.7 | 28.7 | 0 | 0 | 0 | 0 | 0 | 0
1628 | 12 | 12 | 9 | 9 | 28 | 充电 | 充电 CC | 2024-06-18 10:21:29.528 | 完成 | 4.0746 | 4.0767 | 4.0767 | 25.0014 | 24.9999 | 0.0002 | 0 | -0.0002 | 0.0002 | 0.0008 | 0 | -0.0008 | 0.0008 | 00:00:00.030 | 00:00:00.030 | 2024-06-18 10:21:29.558 | 4.0755 | 0 | 0 | 0 | 0 | 0 | 0 | 0 | 0 | 28.7 | 28.7 | 28.7 | 0 | 0 | 0 | 0 | 0 | 0
1629 | 13 | 13 | 9 | 9 | 28 | 其它 | 静置 | 2024-06-18 10:21:29.912 | 完成 | 3.9853 | 3.9853 | 3.9811 | 0 | 0 | 0 | 0 | 0 | 0 | 0 | 0 | 0 | 0 | 00:00:00.450 | 00:00:00.450 | 2024-06-18 10:21:30.362 | 0 | 0 | 0 | 0 | 0 | 0 | 0 | 0 | 0 | 28.7 | 28.7 | 28.7 | 0 | 0 | 0 | 0 | 0 | 0
1630 | 14 | 14 | 9 | 9 | 28 | 放电 | 放电 DC | 2024-06-18 10:21:30.523 | 完成 | 3.8872 | 3.8872 | 3.8852 | -24.9971 | -25.0009 | 0 | -0.0002 | 0.0002 | -0.0002 | 0 | -0.0008 | 0.0008 | -0.0008 | 00:00:00.030 | 00:00:00.030 | 2024-06-18 10:21:30.553 | 3.8863 | 0 | 0 | 0 | 0 | 0 | 0 | 0 | 0 | 28.7 | 28.7 | 28.7 | 0 | 0 | 0 | 0 | 0 | 0
1631 | 15 | 15 | 9 | 9 | 28 | 其它 | 静置 | 2024-06-18 10:21:30.909 | 完成 | 3.9758 | 3.9795 | 3.9795 | 0 | 0 | 0 | 0 | 0 | 0 | 0 | 0 | 0 | 0 | 00:00:00.450 | 00:00:00.450 | 2024-06-18 10:21:31.359 | 0 | 0 | 0 | 0 | 0 | 0 | 0 | 0 | 0 | 28.7 | 28.7 | 28.7 | 0 | 0 | 0 | 0 | 0 | 0
1632 | 16 | 16 | 9 | 9 | 28 | 充电 | 充电 CC | 2024-06-18 10:21:31.521 | 完成 | 4.1208 | 4.1237 | 4.1237 | 37.4956 | 37.5012 | 0.0002 | 0 | -0.0002 | 0.0002 | 0.0011 | 0 | -0.0011 | 0.0011 | 00:00:00.030 | 00:00:00.030 | 2024-06-18 10:21:31.551 | 4.1208 | 0 | 0 | 0 | 0 | 0 | 0 | 0 | 0 | 28.7 | 28.7 | 28.7 | 0 | 0 | 0 | 0 | 0 | 0
1633 | 17 | 17 | 9 | 9 | 28 | 其它 | 静置 | 2024-06-18 10:21:31.925 | 完成 | 3.9877 | 3.9877 | 3.9818 | 0 | 0 | 0 | 0 | 0 | 0 | 0 | 0 | 0 | 0 | 00:00:00.450 | 00:00:00.450 | 2024-06-18 10:21:32.375 | 0 | 0 | 0 | 0 | 0 | 0 | 0 | 0 | 0 | 28.7 | 28.7 | 28.7 | 0 | 0 | 0 | 0 | 0 | 0
1634 | 18 | 18 | 9 | 9 | 28 | 放电 | 放电 DC | 2024-06-18 10:21:32.520 | 完成 | 3.842 | 3.842 | 3.8389 | -37.4473 | -37.4944 | 0 | -0.0002 | 0.0002 | -0.0002 | 0 | -0.0011 | 0.0011 | -0.0011 | 00:00:00.030 | 00:00:00.030 | 2024-06-18 10:21:32.550 | 3.842 | 0 | 0 | 0 | 0 | 0 | 0 | 0 | 0 | 28.7 | 28.7 | 28.7 | 0 | 0 | 0 | 0 | 0 | 0
1635 | 19 | 19 | 9 | 9 | 28 | 其它 | 静置 | 2024-06-18 10:21:32.909 | 完成 | 3.9741 | 3.9793 | 3.9793 | 0 | 0 | 0 | 0 | 0 | 0 | 0 | 0 | 0 | 0 | 00:00:00.450 | 00:00:00.450 | 2024-06-18 10:21:33.359 | 0 | 0 | 0 | 0 | 0 | 0 | 0 | 0 | 0 | 28.7 | 28.7 | 28.7 | 0 | 0 | 0 | 0 | 0 | 0
1636 | 20 | 20 | 9 | 9 | 28 | 充电 | 充电 CC | 2024-06-18 10:21:33.525 | 完成 | 4.1662 | 4.1698 | 4.1698 | 49.9986 | 49.9989 | 0.0004 | 0 | -0.0004 | 0.0004 | 0.0017 | 0 | -0.0017 | 0.0017 | 00:00:00.030 | 00:00:00.030 | 2024-06-18 10:21:33.555 | 4.1677 | 0 | 0 | 0 | 0 | 0 | 0 | 0 | 0 | 28.7 | 28.7 | 28.7 | 0 | 0 | 0 | 0 | 0 | 0
1637 | 21 | 21 | 9 | 9 | 28 | 其它 | 静置 | 2024-06-18 10:21:33.910 | 完成 | 3.9897 | 3.9897 | 3.9821 | 0 | 0 | 0 | 0 | 0 | 0 | 0 | 0 | 0 | 0 | 00:00:00.450 | 00:00:00.450 | 2024-06-18 10:21:34.360 | 0 | 0 | 0 | 0 | 0 | 0 | 0 | 0 | 0 | 28.7 | 28.7 | 28.7 | 0 | 0 | 0 | 0 | 0 | 0
1638 | 22 | 22 | 9 | 9 | 28 | 放电 | 放电 DC | 2024-06-18 10:21:34.520 | 完成 | 3.7974 | 3.7974 | 3.7938 | -50.0028 | -49.9938 | 0 | -0.0004 | 0.0004 | -0.0004 | 0 | -0.0015 | 0.0015 | -0.0015 | 00:00:00.030 | 00:00:00.030 | 2024-06-18 10:21:34.550 | 3.796 | 0 | 0 | 0 | 0 | 0 | 0 | 0 | 0 | 28.7 | 28.7 | 28.7 | 0 | 0 | 0 | 0 | 0 | 0
1639 | 23 | 23 | 9 | 9 | 28 | 其它 | 静置 | 2024-06-18 10:21:34.925 | 完成 | 3.9718 | 3.9786 | 3.9786 | 0 | 0 | 0 | 0 | 0 | 0 | 0 | 0 | 0 | 0 | 00:00:00.450 | 00:00:00.450 | 2024-06-18 10:21:35.375 | 0 | 0 | 0 | 0 | 0 | 0 | 0 | 0 | 0 | 28.7 | 28.7 | 28.7 | 0 | 0 | 0 | 0 | 0 | 0
1640 | 24 | 24 | 9 | 9 | 28 | 充电 | 充电 CC | 2024-06-18 10:21:35.521 | 完成 | 4.2101 | 4.2101 | 4.2101 | 62.5071 | 62.5071 | 0 | 0 | 0 | 0 | 0 | 0 | 0 | 0 | 00:00:00.000 | 00:00:00.000 | 2024-06-18 10:21:35.521 | 0 | 0 | 0 | 0 | 0 | 0 | 0 | 0 | 0 | 28.7 | 28.7 | 28.7 | 0 | 0 | 0 | 0 | 0 | 0
1641 | 25 | 25 | 9 | 9 | 28 | 其它 | 静置 | 2024-06-18 10:21:35.922 | 完成 | 3.9916 | 3.9916 | 3.9825 | 0 | 0 | 0 | 0 | 0 | 0 | 0 | 0 | 0 | 0 | 00:00:00.450 | 00:00:00.450 | 2024-06-18 10:21:36.372 | 0 | 0 | 0 | 0 | 0 | 0 | 0 | 0 | 0 | 28.7 | 28.7 | 28.7 | 0 | 0 | 0 | 0 | 0 | 0
1642 | 26 | 26 | 9 | 9 | 28 | 放电 | 放电 DC | 2024-06-18 10:21:36.531 | 完成 | 3.7539 | 3.7539 | 3.7495 | -62.5047 | -62.5069 | 0 | -0.0005 | 0.0005 | -0.0005 | 0 | -0.0019 | 0.0019 | -0.0019 | 00:00:00.030 | 00:00:00.030 | 2024-06-18 10:21:36.561 | 3.7521 | 0 | 0 | 0 | 0 | 0 | 0 | 0 | 0 | 28.7 | 28.7 | 28.7 | 0 | 0 | 0 | 0 | 0 | 0
1643 | 27 | 27 | 9 | 9 | 28 | 其它 | 静置 | 2024-06-18 10:21:36.910 | 完成 | 3.9704 | 3.9786 | 3.9786 | 0 | 0 | 0 | 0 | 0 | 0 | 0 | 0 | 0 | 0 | 00:00:00.450 | 00:00:00.450 | 2024-06-18 10:21:37.360 | 0 | 0 | 0 | 0 | 0 | 0 | 0 | 0 | 0 | 28.7 | 28.7 | 28.7 | 0 | 0 | 0 | 0 | 0 | 0
1644 | 28 | 28 | 9 | 9 | 28 | 充电 | 充电 CC | 2024-06-18 10:21:37.521 | 完成 | 4.0262 | 4.0278 | 4.0278 | 12.4995 | 12.5008 | 0.0001 | 0 | -0.0001 | 0.0001 | 0.0005 | 0 | -0.0005 | 0.0005 | 00:00:00.050 | 00:00:00.050 | 2024-06-18 10:21:37.571 | 4.0271 | 0 | 0 | 0 | 0 | 0 | 0 | 0 | 0 | 28.6 | 28.6 | 28.6 | 0 | 0 | 0 | 0 | 0 | 0
1645 | 29 | 29 | 9 | 9 | 28 | 其它 | 静置 | 2024-06-18 10:21:37.925 | 完成 | 3.9818 | 3.9818 | 3.9797 | 0 | 0 | 0 | 0 | 0 | 0 | 0 | 0 | 0 | 0 | 00:00:00.750 | 00:00:00.750 | 2024-06-18 10:21:38.675 | 0 | 0 | 0 | 0 | 0 | 0 | 0 | 0 | 0 | 28.6 | 28.6 | 28.7 | 0 | 0 | 0 | 0 | 0 | 0
1646 | 30 | 30 | 9 | 9 | 28 | 放电 | 放电 DC | 2024-06-18 10:21:38.822 | 完成 | 3.9328 | 3.9328 | 3.9312 | -12.4907 | -12.5012 | 0 | -0.0001 | 0.0001 | -0.0001 | 0 | -0.0005 | 0.0005 | -0.0005 | 00:00:00.050 | 00:00:00.050 | 2024-06-18 10:21:38.872 | 3.9319 | 0 | 0 | 0 | 0 | 0 | 0 | 0 | 0 | 28.6 | 28.6 | 28.6 | 0 | 0 | 0 | 0 | 0 | 0
1647 | 31 | 31 | 9 | 9 | 28 | 其它 | 静置 | 2024-06-18 10:21:39.228 | 完成 | 3.977 | 3.9793 | 3.9793 | 0 | 0 | 0 | 0 | 0 | 0 | 0 | 0 | 0 | 0 | 00:00:00.750 | 00:00:00.750 | 2024-06-18 10:21:39.978 | 0 | 0 | 0 | 0 | 0 | 0 | 0 | 0 | 0 | 28.6 | 28.6 | 28.6 | 0 | 0 | 0 | 0 | 0 | 0
1648 | 32 | 32 | 9 | 9 | 28 | 充电 | 充电 CC | 2024-06-18 10:21:40.116 | 完成 | 4.0739 | 4.0767 | 4.0767 | 24.9771 | 24.9986 | 0.0002 | 0 | -0.0002 | 0.0002 | 0.0014 | 0 | -0.0014 | 0.0014 | 00:00:00.050 | 00:00:00.050 | 2024-06-18 10:21:40.166 | 4.0748 | 0 | 0 | 0 | 0 | 0 | 0 | 0 | 0 | 28.6 | 28.6 | 28.6 | 0 | 0 | 0 | 0 | 0 | 0
1649 | 33 | 33 | 9 | 9 | 28 | 其它 | 静置 | 2024-06-18 10:21:40.526 | 完成 | 3.9848 | 3.9848 | 3.9804 | 0 | 0 | 0 | 0 | 0 | 0 | 0 | 0 | 0 | 0 | 00:00:00.750 | 00:00:00.750 | 2024-06-18 10:21:41.276 | 0 | 0 | 0 | 0 | 0 | 0 | 0 | 0 | 0 | 28.6 | 28.6 | 28.6 | 0 | 0 | 0 | 0 | 0 | 0
1650 | 34 | 34 | 9 | 9 | 28 | 放电 | 放电 DC | 2024-06-18 10:21:41.423 | 完成 | 3.8868 | 3.8868 | 3.8838 | -25.0233 | -25.01 | 0 | -0.0002 | 0.0002 | -0.0002 | 0 | -0.0013 | 0.0013 | -0.0013 | 00:00:00.050 | 00:00:00.050 | 2024-06-18 10:21:41.473 | 3.8857 | 0 | 0 | 0 | 0 | 0 | 0 | 0 | 0 | 28.6 | 28.6 | 28.6 | 0 | 0 | 0 | 0 | 0 | 0
1651 | 35 | 35 | 9 | 9 | 28 | 其它 | 静置 | 2024-06-18 10:21:41.826 | 完成 | 3.9751 | 3.9791 | 3.9791 | 0 | 0 | 0 | 0 | 0 | 0 | 0 | 0 | 0 | 0 | 00:00:00.750 | 00:00:00.750 | 2024-06-18 10:21:42.576 | 0 | 0 | 0 | 0 | 0 | 0 | 0 | 0 | 0 | 28.6 | 28.6 | 28.6 | 0 | 0 | 0 | 0 | 0 | 0
1652 | 36 | 36 | 9 | 9 | 28 | 充电 | 充电 CC | 2024-06-18 10:21:42.720 | 完成 | 4.1202 | 4.1243 | 4.1243 | 37.4784 | 37.4961 | 0.0005 | 0 | -0.0005 | 0.0005 | 0.0021 | 0 | -0.0021 | 0.0021 | 00:00:00.050 | 00:00:00.050 | 2024-06-18 10:21:42.770 | 4.1215 | 0 | 0 | 0 | 0 | 0 | 0 | 0 | 0 | 28.6 | 28.6 | 28.6 | 0 | 0 | 0 | 0 | 0 | 0
1653 | 37 | 37 | 9 | 9 | 28 | 其它 | 静置 | 2024-06-18 10:21:43.124 | 完成 | 3.9876 | 3.9876 | 3.9811 | 0 | 0 | 0 | 0 | 0 | 0 | 0 | 0 | 0 | 0 | 00:00:00.750 | 00:00:00.750 | 2024-06-18 10:21:43.874 | 0 | 0 | 0 | 0 | 0 | 0 | 0 | 0 | 0 | 28.6 | 28.6 | 28.6 | 0 | 0 | 0 | 0 | 0 | 0
1654 | 38 | 38 | 9 | 9 | 28 | 放电 | 放电 DC | 2024-06-18 10:21:44.026 | 完成 | 3.8415 | 3.8415 | 3.8375 | -37.4795 | -37.4982 | 0 | -0.0005 | 0.0005 | -0.0005 | 0 | -0.0019 | 0.0019 | -0.0019 | 00:00:00.050 | 00:00:00.050 | 2024-06-18 10:21:44.076 | 3.8403 | 0 | 0 | 0 | 0 | 0 | 0 | 0 | 0 | 28.5 | 28.5 | 28.5 | 0 | 0 | 0 | 0 | 0 | 0
1655 | 39 | 39 | 9 | 9 | 28 | 其它 | 静置 | 2024-06-18 10:21:44.410 | 完成 | 3.9732 | 3.979 | 3.979 | 0 | 0 | 0 | 0 | 0 | 0 | 0 | 0 | 0 | 0 | 00:00:00.750 | 00:00:00.750 | 2024-06-18 10:21:45.160 | 0 | 0 | 0 | 0 | 0 | 0 | 0 | 0 | 0 | 28.5 | 28.5 | 28.5 | 0 | 0 | 0 | 0 | 0 | 0
1656 | 40 | 40 | 9 | 9 | 28 | 充电 | 充电 CC | 2024-06-18 10:21:45.312 | 完成 | 4.1656 | 4.1707 | 4.1707 | 50.0046 | 50.0026 | 0.0005 | 0 | -0.0005 | 0.0005 | 0.0028 | 0 | -0.0028 | 0.0028 | 00:00:00.050 | 00:00:00.050 | 2024-06-18 10:21:45.362 | 4.1672 | 0 | 0 | 0 | 0 | 0 | 0 | 0 | 0 | 28.5 | 28.5 | 28.5 | 0 | 0 | 0 | 0 | 0 | 0
1657 | 41 | 41 | 9 | 9 | 28 | 其它 | 静置 | 2024-06-18 10:21:45.726 | 完成 | 3.9897 | 3.9897 | 3.9816 | 0 | 0 | 0 | 0 | 0 | 0 | 0 | 0 | 0 | 0 | 00:00:00.750 | 00:00:00.750 | 2024-06-18 10:21:46.476 | 0 | 0 | 0 | 0 | 0 | 0 | 0 | 0 | 0 | 28.5 | 28.5 | 28.5 | 0 | 0 | 0 | 0 | 0 | 0
1658 | 42 | 42 | 9 | 9 | 28 | 放电 | 放电 DC | 2024-06-18 10:21:46.625 | 完成 | 3.7971 | 3.7971 | 3.7918 | -49.986 | -50.0227 | 0 | -0.0005 | 0.0005 | -0.0005 | 0 | -0.0026 | 0.0026 | -0.0026 | 00:00:00.050 | 00:00:00.050 | 2024-06-18 10:21:46.675 | 3.7955 | 0 | 0 | 0 | 0 | 0 | 0 | 0 | 0 | 28.5 | 28.5 | 28.5 | 0 | 0 | 0 | 0 | 0 | 0
1659 | 43 | 43 | 9 | 9 | 28 | 其它 | 静置 | 2024-06-18 10:21:47.023 | 完成 | 3.9716 | 3.9788 | 3.9788 | 0 | 0 | 0 | 0 | 0 | 0 | 0 | 0 | 0 | 0 | 00:00:00.750 | 00:00:00.750 | 2024-06-18 10:21:47.773 | 0 | 0 | 0 | 0 | 0 | 0 | 0 | 0 | 0 | 28.5 | 28.5 | 28.5 | 0 | 0 | 0 | 0 | 0 | 0
1660 | 44 | 44 | 9 | 9 | 28 | 充电 | 充电 CC | 2024-06-18 10:21:47.913 | 完成 | 4.21 | 4.21 | 4.21 | 62.5052 | 62.5052 | 0 | 0 | 0 | 0 | 0 | 0 | 0 | 0 | 00:00:00.000 | 00:00:00.000 | 2024-06-18 10:21:47.913 | 0 | 0 | 0 | 0 | 0 | 0 | 0 | 0 | 0 | 28.5 | 28.5 | 28.5 | 0 | 0 | 0 | 0 | 0 | 0
1661 | 45 | 45 | 9 | 9 | 28 | 其它 | 静置 | 2024-06-18 10:21:48.324 | 完成 | 3.9923 | 3.9923 | 3.9821 | 0 | 0 | 0 | 0 | 0 | 0 | 0 | 0 | 0 | 0 | 00:00:00.750 | 00:00:00.750 | 2024-06-18 10:21:49.074 | 0 | 0 | 0 | 0 | 0 | 0 | 0 | 0 | 0 | 28.5 | 28.5 | 28.6 | 0 | 0 | 0 | 0 | 0 | 0
1662 | 46 | 46 | 9 | 9 | 28 | 放电 | 放电 DC | 2024-06-18 10:21:49.211 | 完成 | 3.7539 | 3.7539 | 3.7479 | -62.5073 | -62.4945 | 0 | -0.0008 | 0.0008 | -0.0008 | 0 | -0.0032 | 0.0032 | -0.0032 | 00:00:00.050 | 00:00:00.050 | 2024-06-18 10:21:49.261 | 3.7506 | 0 | 0 | 0 | 0 | 0 | 0 | 0 | 0 | 28.5 | 28.5 | 28.5 | 0 | 0 | 0 | 0 | 0 | 0
1663 | 47 | 47 | 9 | 9 | 28 | 其它 | 静置 | 2024-06-18 10:21:49.630 | 完成 | 3.9695 | 3.9786 | 3.9786 | 0 | 0 | 0 | 0 | 0 | 0 | 0 | 0 | 0 | 0 | 00:00:00.750 | 00:00:00.750 | 2024-06-18 10:21:50.380 | 0 | 0 | 0 | 0 | 0 | 0 | 0 | 0 | 0 | 28.5 | 28.5 | 28.5 | 0 | 0 | 0 | 0 | 0 | 0
1664 | 48 | 48 | 9 | 9 | 28 | 充电 | 充电 CC | 2024-06-18 10:21:50.517 | 完成 | 4.026 | 4.0279 | 4.0279 | 12.4989 | 12.5012 | 0.0002 | 0 | -0.0002 | 0.0002 | 0.0009 | 0 | -0.0009 | 0.0009 | 00:00:00.070 | 00:00:00.070 | 2024-06-18 10:21:50.587 | 4.0268 | 0 | 0 | 0 | 0 | 0 | 0 | 0 | 0 | 28.5 | 28.5 | 28.5 | 0 | 0 | 0 | 0 | 0 | 0
1665 | 49 | 49 | 9 | 9 | 28 | 其它 | 静置 | 2024-06-18 10:21:51.022 | 完成 | 3.9821 | 3.9821 | 3.9797 | 0 | 0 | 0 | 0 | 0 | 0 | 0 | 0 | 0 | 0 | 00:00:01.050 | 00:00:01.050 | 2024-06-18 10:21:52.072 | 0 | 0 | 0 | 0 | 0 | 0 | 0 | 0 | 0 | 28.5 | 28.5 | 28.5 | 0 | 0 | 0 | 0 | 0 | 0
1666 | 50 | 50 | 9 | 9 | 28 | 放电 | 放电 DC | 2024-06-18 10:21:52.216 | 完成 | 3.9326 | 3.9326 | 3.9307 | -12.5003 | -12.4995 | 0 | -0.0002 | 0.0002 | -0.0002 | 0 | -0.0009 | 0.0009 | -0.0009 | 00:00:00.070 | 00:00:00.070 | 2024-06-18 10:21:52.286 | 3.9319 | 0 | 0 | 0 | 0 | 0 | 0 | 0 | 0 | 28.5 | 28.5 | 28.5 | 0 | 0 | 0 | 0 | 0 | 0
1667 | 51 | 51 | 9 | 9 | 28 | 其它 | 静置 | 2024-06-18 10:21:52.724 | 完成 | 3.9763 | 3.979 | 3.979 | 0 | 0 | 0 | 0 | 0 | 0 | 0 | 0 | 0 | 0 | 00:00:01.050 | 00:00:01.050 | 2024-06-18 10:21:53.774 | 0 | 0 | 0 | 0 | 0 | 0 | 0 | 0 | 0 | 28.5 | 28.5 | 28.5 | 0 | 0 | 0 | 0 | 0 | 0
1668 | 52 | 52 | 9 | 9 | 28 | 充电 | 充电 CC | 2024-06-18 10:21:53.922 | 完成 | 4.0735 | 4.0767 | 4.0767 | 24.996 | 24.9603 | 0.0004 | 0 | -0.0004 | 0.0004 | 0.0019 | 0 | -0.0019 | 0.0019 | 00:00:00.070 | 00:00:00.070 | 2024-06-18 10:21:53.992 | 4.0749 | 0 | 0 | 0 | 0 | 0 | 0 | 0 | 0 | 28.5 | 28.5 | 28.5 | 0 | 0 | 0 | 0 | 0 | 0
1669 | 53 | 53 | 9 | 9 | 28 | 其它 | 静置 | 2024-06-18 10:21:54.423 | 完成 | 3.9858 | 3.9858 | 3.9806 | 0 | 0 | 0 | 0 | 0 | 0 | 0 | 0 | 0 | 0 | 00:00:01.050 | 00:00:01.050 | 2024-06-18 10:21:55.473 | 0 | 0 | 0 | 0 | 0 | 0 | 0 | 0 | 0 | 28.5 | 28.5 | 28.5 | 0 | 0 | 0 | 0 | 0 | 0
1670 | 54 | 54 | 9 | 9 | 28 | 放电 | 放电 DC | 2024-06-18 10:21:55.621 | 完成 | 3.8868 | 3.8868 | 3.8833 | -24.9876 | -24.985 | 0 | -0.0004 | 0.0004 | -0.0004 | 0 | -0.0018 | 0.0018 | -0.0018 | 00:00:00.070 | 00:00:00.070 | 2024-06-18 10:21:55.691 | 3.8852 | 0 | 0 | 0 | 0 | 0 | 0 | 0 | 0 | 28.5 | 28.5 | 28.5 | 0 | 0 | 0 | 0 | 0 | 0
1671 | 55 | 55 | 9 | 9 | 28 | 其它 | 静置 | 2024-06-18 10:21:56.130 | 完成 | 3.9741 | 3.9788 | 3.9788 | 0 | 0 | 0 | 0 | 0 | 0 | 0 | 0 | 0 | 0 | 00:00:01.050 | 00:00:01.050 | 2024-06-18 10:21:57.180 | 0 | 0 | 0 | 0 | 0 | 0 | 0 | 0 | 0 | 28.5 | 28.5 | 28.5 | 0 | 0 | 0 | 0 | 0 | 0
1672 | 56 | 56 | 9 | 9 | 28 | 充电 | 充电 CC | 2024-06-18 10:21:57.319 | 完成 | 4.1198 | 4.1247 | 4.1247 | 37.493 | 37.5007 | 0.0007 | 0 | -0.0007 | 0.0007 | 0.003 | 0 | -0.003 | 0.003 | 00:00:00.070 | 00:00:00.070 | 2024-06-18 10:21:57.389 | 4.1227 | 0 | 0 | 0 | 0 | 0 | 0 | 0 | 0 | 28.4 | 28.4 | 28.4 | 0 | 0 | 0 | 0 | 0 | 0
1673 | 57 | 57 | 9 | 9 | 28 | 其它 | 静置 | 2024-06-18 10:21:57.822 | 完成 | 3.9886 | 3.9886 | 3.9811 | 0 | 0 | 0 | 0 | 0 | 0 | 0 | 0 | 0 | 0 | 00:00:01.050 | 00:00:01.050 | 2024-06-18 10:21:58.872 | 0 | 0 | 0 | 0 | 0 | 0 | 0 | 0 | 0 | 28.4 | 28.5 | 28.5 | 0 | 0 | 0 | 0 | 0 | 0
1674 | 58 | 58 | 9 | 9 | 28 | 放电 | 放电 DC | 2024-06-18 10:21:59.024 | 完成 | 3.8415 | 3.8415 | 3.8366 | -37.5084 | -37.5105 | 0 | -0.0007 | 0.0007 | -0.0007 | 0 | -0.0027 | 0.0027 | -0.0027 | 00:00:00.070 | 00:00:00.070 | 2024-06-18 10:21:59.094 | 3.8387 | 0 | 0 | 0 | 0 | 0 | 0 | 0 | 0 | 28.4 | 28.4 | 28.4 | 0 | 0 | 0 | 0 | 0 | 0
1675 | 59 | 59 | 9 | 9 | 28 | 其它 | 静置 | 2024-06-18 10:21:59.519 | 完成 | 3.9718 | 3.9784 | 3.9784 | 0 | 0 | 0 | 0 | 0 | 0 | 0 | 0 | 0 | 0 | 00:00:01.050 | 00:00:01.050 | 2024-06-18 10:22:00.569 | 0 | 0 | 0 | 0 | 0 | 0 | 0 | 0 | 0 | 28.4 | 28.5 | 28.5 | 0 | 0 | 0 | 0 | 0 | 0
1676 | 60 | 60 | 9 | 9 | 28 | 充电 | 充电 CC | 2024-06-18 10:22:00.722 | 完成 | 4.1649 | 4.1711 | 4.1711 | 49.99 | 49.9934 | 0.0009 | 0 | -0.0009 | 0.0009 | 0.004 | 0 | -0.004 | 0.004 | 00:00:00.070 | 00:00:00.070 | 2024-06-18 10:22:00.792 | 4.1676 | 0 | 0 | 0 | 0 | 0 | 0 | 0 | 0 | 28.4 | 28.4 | 28.4 | 0 | 0 | 0 | 0 | 0 | 0
1677 | 61 | 61 | 9 | 9 | 28 | 其它 | 静置 | 2024-06-18 10:22:01.220 | 完成 | 3.9916 | 3.9916 | 3.9818 | 0 | 0 | 0 | 0 | 0 | 0 | 0 | 0 | 0 | 0 | 00:00:01.050 | 00:00:01.050 | 2024-06-18 10:22:02.270 | 0 | 0 | 0 | 0 | 0 | 0 | 0 | 0 | 0 | 28.4 | 28.5 | 28.5 | 0 | 0 | 0 | 0 | 0 | 0
1678 | 62 | 62 | 9 | 9 | 28 | 放电 | 放电 DC | 2024-06-18 10:22:02.427 | 完成 | 3.7976 | 3.7976 | 3.7915 | -49.988 | -49.9943 | 0 | -0.0009 | 0.0009 | -0.0009 | 0 | -0.0036 | 0.0036 | -0.0036 | 00:00:00.070 | 00:00:00.070 | 2024-06-18 10:22:02.497 | 3.7948 | 0 | 0 | 0 | 0 | 0 | 0 | 0 | 0 | 28.4 | 28.4 | 28.5 | 0 | 0 | 0 | 0 | 0 | 0
1679 | 63 | 63 | 9 | 9 | 28 | 其它 | 静置 | 2024-06-18 10:22:02.912 | 完成 | 3.9695 | 3.9781 | 3.9781 | 0 | 0 | 0 | 0 | 0 | 0 | 0 | 0 | 0 | 0 | 00:00:01.050 | 00:00:01.050 | 2024-06-18 10:22:03.962 | 0 | 0 | 0 | 0 | 0 | 0 | 0 | 0 | 0 | 28.5 | 28.5 | 28.5 | 0 | 0 | 0 | 0 | 0 | 0
1680 | 64 | 64 | 9 | 9 | 28 | 充电 | 充电 CC | 2024-06-18 10:22:04.114 | 完成 | 4.2093 | 4.2093 | 4.2093 | 62.5115 | 62.5115 | 0 | 0 | 0 | 0 | 0 | 0 | 0 | 0 | 00:00:00.000 | 00:00:00.000 | 2024-06-18 10:22:04.114 | 0 | 0 | 0 | 0 | 0 | 0 | 0 | 0 | 0 | 28.5 | 28.5 | 28.5 | 0 | 0 | 0 | 0 | 0 | 0
1681 | 65 | 65 | 9 | 9 | 28 | 其它 | 静置 | 2024-06-18 10:22:04.524 | 完成 | 3.9914 | 3.9914 | 3.9811 | 0 | 0 | 0 | 0 | 0 | 0 | 0 | 0 | 0 | 0 | 00:00:01.050 | 00:00:01.050 | 2024-06-18 10:22:05.574 | 0 | 0 | 0 | 0 | 0 | 0 | 0 | 0 | 0 | 28.5 | 28.5 | 28.5 | 0 | 0 | 0 | 0 | 0 | 0
1682 | 66 | 66 | 9 | 9 | 28 | 放电 | 放电 DC | 2024-06-18 10:22:05.722 | 完成 | 3.7532 | 3.7532 | 3.7458 | -62.5079 | -62.5107 | 0 | -0.0011 | 0.0011 | -0.0011 | 0 | -0.0045 | 0.0045 | -0.0045 | 00:00:00.070 | 00:00:00.070 | 2024-06-18 10:22:05.792 | 3.7488 | 0 | 0 | 0 | 0 | 0 | 0 | 0 | 0 | 28.5 | 28.5 | 28.5 | 0 | 0 | 0 | 0 | 0 | 0
1683 | 67 | 67 | 9 | 9 | 28 | 其它 | 静置 | 2024-06-18 10:22:06.218 | 完成 | 3.9667 | 3.977 | 3.977 | 0 | 0 | 0 | 0 | 0 | 0 | 0 | 0 | 0 | 0 | 00:00:01.050 | 00:00:01.050 | 2024-06-18 10:22:07.268 | 0 | 0 | 0 | 0 | 0 | 0 | 0 | 0 | 0 | 28.5 | 28.5 | 28.5 | 0 | 0 | 0 | 0 | 0 | 0
1684 | 68 | 68 | 9 | 9 | 28 | 充电 | 充电 CC | 2024-06-18 10:22:07.423 | 完成 | 4.0246 | 4.0268 | 4.0268 | 12.4945 | 12.4995 | 0.0002 | 0 | -0.0002 | 0.0002 | 0.0013 | 0 | -0.0013 | 0.0013 | 00:00:00.100 | 00:00:00.100 | 2024-06-18 10:22:07.523 | 4.0254 | 0 | 0 | 0 | 0 | 0 | 0 | 0 | 0 | 28.5 | 28.5 | 28.5 | 0 | 0 | 0 | 0 | 0 | 0
1685 | 69 | 69 | 9 | 9 | 28 | 其它 | 静置 | 2024-06-18 10:22:07.922 | 完成 | 3.9807 | 3.9807 | 3.9784 | 0 | 0 | 0 | 0 | 0 | 0 | 0 | 0 | 0 | 0 | 00:00:01.500 | 00:00:01.500 | 2024-06-18 10:22:09.422 | 0 | 0 | 0 | 0 | 0 | 0 | 0 | 0 | 0 | 28.5 | 28.5 | 28.5 | 0 | 0 | 0 | 0 | 0 | 0
1686 | 70 | 70 | 9 | 9 | 28 | 放电 | 放电 DC | 2024-06-18 10:22:09.619 | 完成 | 3.9314 | 3.9314 | 3.9293 | -12.499 | -12.4987 | 0 | -0.0002 | 0.0002 | -0.0002 | 0 | -0.0013 | 0.0013 | -0.0013 | 00:00:00.100 | 00:00:00.100 | 2024-06-18 10:22:09.719 | 3.9305 | 0 | 0 | 0 | 0 | 0 | 0 | 0 | 0 | 28.5 | 28.5 | 28.5 | 0 | 0 | 0 | 0 | 0 | 0
1687 | 71 | 71 | 9 | 9 | 28 | 其它 | 静置 | 2024-06-18 10:22:10.113 | 完成 | 3.9753 | 3.9779 | 3.9779 | 0 | 0 | 0 | 0 | 0 | 0 | 0 | 0 | 0 | 0 | 00:00:01.500 | 00:00:01.500 | 2024-06-18 10:22:11.613 | 0 | 0 | 0 | 0 | 0 | 0 | 0 | 0 | 0 | 28.6 | 28.6 | 28.6 | 0 | 0 | 0 | 0 | 0 | 0
1688 | 72 | 72 | 9 | 9 | 28 | 充电 | 充电 CC | 2024-06-18 10:22:11.823 | 完成 | 4.0725 | 4.0763 | 4.0763 | 24.9981 | 24.9958 | 0.0005 | 0 | -0.0005 | 0.0005 | 0.0028 | 0 | -0.0028 | 0.0028 | 00:00:00.100 | 00:00:00.100 | 2024-06-18 10:22:11.923 | 4.0739 | 0 | 0 | 0 | 0 | 0 | 0 | 0 | 0 | 28.6 | 28.5 | 28.6 | 0 | 0 | 0 | 0 | 0 | 0
1689 | 73 | 73 | 9 | 9 | 28 | 其它 | 静置 | 2024-06-18 10:22:12.325 | 完成 | 3.9846 | 3.9846 | 3.9795 | 0 | 0 | 0 | 0 | 0 | 0 | 0 | 0 | 0 | 0 | 00:00:01.500 | 00:00:01.500 | 2024-06-18 10:22:13.825 | 0 | 0 | 0 | 0 | 0 | 0 | 0 | 0 | 0 | 28.6 | 28.6 | 28.6 | 0 | 0 | 0 | 0 | 0 | 0
1690 | 74 | 74 | 9 | 9 | 28 | 放电 | 放电 DC | 2024-06-18 10:22:14.025 | 完成 | 3.8857 | 3.8857 | 3.8817 | -24.9964 | -25.0002 | 0 | -0.0005 | 0.0005 | -0.0005 | 0 | -0.0026 | 0.0026 | -0.0026 | 00:00:00.100 | 00:00:00.100 | 2024-06-18 10:22:14.125 | 3.8842 | 0 | 0 | 0 | 0 | 0 | 0 | 0 | 0 | 28.6 | 28.6 | 28.6 | 0 | 0 | 0 | 0 | 0 | 0
1691 | 75 | 75 | 9 | 9 | 28 | 其它 | 静置 | 2024-06-18 10:22:14.513 | 完成 | 3.973 | 3.9779 | 3.9779 | 0 | 0 | 0 | 0 | 0 | 0 | 0 | 0 | 0 | 0 | 00:00:01.500 | 00:00:01.500 | 2024-06-18 10:22:16.013 | 0 | 0 | 0 | 0 | 0 | 0 | 0 | 0 | 0 | 28.6 | 28.6 | 28.6 | 0 | 0 | 0 | 0 | 0 | 0
1692 | 76 | 76 | 9 | 9 | 28 | 充电 | 充电 CC | 2024-06-18 10:22:16.221 | 完成 | 4.1186 | 4.1245 | 4.1245 | 37.4729 | 37.5037 | 0.001 | 0 | -0.001 | 0.001 | 0.0042 | 0 | -0.0042 | 0.0042 | 00:00:00.100 | 00:00:00.100 | 2024-06-18 10:22:16.321 | 4.1227 | 0 | 0 | 0 | 0 | 0 | 0 | 0 | 0 | 28.6 | 28.6 | 28.6 | 0 | 0 | 0 | 0 | 0 | 0
1693 | 77 | 77 | 9 | 9 | 28 | 其它 | 静置 | 2024-06-18 10:22:16.721 | 完成 | 3.9877 | 3.9877 | 3.98 | 0 | 0 | 0 | 0 | 0 | 0 | 0 | 0 | 0 | 0 | 00:00:01.500 | 00:00:01.500 | 2024-06-18 10:22:18.221 | 0 | 0 | 0 | 0 | 0 | 0 | 0 | 0 | 0 | 28.6 | 28.6 | 28.6 | 0 | 0 | 0 | 0 | 0 | 0
1694 | 78 | 78 | 9 | 9 | 28 | 放电 | 放电 DC | 2024-06-18 10:22:18.422 | 完成 | 3.8408 | 3.8408 | 3.8348 | -37.4805 | -37.4976 | 0 | -0.001 | 0.001 | -0.001 | 0 | -0.0039 | 0.0039 | -0.0039 | 00:00:00.100 | 00:00:00.100 | 2024-06-18 10:22:18.522 | 3.8366 | 0 | 0 | 0 | 0 | 0 | 0 | 0 | 0 | 28.6 | 28.6 | 28.6 | 0 | 0 | 0 | 0 | 0 | 0
1695 | 79 | 79 | 9 | 9 | 28 | 其它 | 静置 | 2024-06-18 10:22:18.922 | 完成 | 3.9707 | 3.9777 | 3.9777 | 0 | 0 | 0 | 0 | 0 | 0 | 0 | 0 | 0 | 0 | 00:00:01.500 | 00:00:01.500 | 2024-06-18 10:22:20.422 | 0 | 0 | 0 | 0 | 0 | 0 | 0 | 0 | 0 | 28.6 | 28.7 | 28.7 | 0 | 0 | 0 | 0 | 0 | 0
1696 | 80 | 80 | 9 | 9 | 28 | 充电 | 充电 CC | 2024-06-18 10:22:20.631 | 完成 | 4.164 | 4.1714 | 4.1714 | 49.9938 | 50.0082 | 0.0013 | 0 | -0.0013 | 0.0013 | 0.0057 | 0 | -0.0057 | 0.0057 | 00:00:00.100 | 00:00:00.100 | 2024-06-18 10:22:20.731 | 4.169 | 0 | 0 | 0 | 0 | 0 | 0 | 0 | 0 | 28.6 | 28.6 | 28.6 | 0 | 0 | 0 | 0 | 0 | 0
1697 | 81 | 81 | 9 | 9 | 28 | 其它 | 静置 | 2024-06-18 10:22:21.122 | 完成 | 3.9902 | 3.9902 | 3.9804 | 0 | 0 | 0 | 0 | 0 | 0 | 0 | 0 | 0 | 0 | 00:00:01.500 | 00:00:01.500 | 2024-06-18 10:22:22.622 | 0 | 0 | 0 | 0 | 0 | 0 | 0 | 0 | 0 | 28.6 | 28.6 | 28.7 | 0 | 0 | 0 | 0 | 0 | 0
1698 | 82 | 82 | 9 | 9 | 28 | 放电 | 放电 DC | 2024-06-18 10:22:22.813 | 完成 | 3.7964 | 3.7964 | 3.7888 | -49.9819 | -50.0088 | 0 | -0.0013 | 0.0013 | -0.0013 | 0 | -0.0052 | 0.0052 | -0.0052 | 00:00:00.100 | 00:00:00.100 | 2024-06-18 10:22:22.913 | 3.7911 | 0 | 0 | 0 | 0 | 0 | 0 | 0 | 0 | 28.6 | 28.6 | 28.6 | 0 | 0 | 0 | 0 | 0 | 0
1699 | 83 | 83 | 9 | 9 | 28 | 其它 | 静置 | 2024-06-18 10:22:23.311 | 完成 | 3.9684 | 3.9772 | 3.9772 | 0 | 0 | 0 | 0 | 0 | 0 | 0 | 0 | 0 | 0 | 00:00:01.500 | 00:00:01.500 | 2024-06-18 10:22:24.811 | 0 | 0 | 0 | 0 | 0 | 0 | 0 | 0 | 0 | 28.6 | 28.7 | 28.7 | 0 | 0 | 0 | 0 | 0 | 0
1700 | 84 | 84 | 9 | 9 | 28 | 充电 | 充电 CC | 2024-06-18 10:22:25.022 | 完成 | 4.208 | 4.208 | 4.208 | 62.4893 | 62.4893 | 0 | 0 | 0 | 0 | 0 | 0 | 0 | 0 | 00:00:00.000 | 00:00:00.000 | 2024-06-18 10:22:25.022 | 0 | 0 | 0 | 0 | 0 | 0 | 0 | 0 | 0 | 28.6 | 28.6 | 28.6 | 0 | 0 | 0 | 0 | 0 | 0
1701 | 85 | 85 | 9 | 9 | 28 | 其它 | 静置 | 2024-06-18 10:22:25.420 | 完成 | 3.9907 | 3.9907 | 3.9798 | 0 | 0 | 0 | 0 | 0 | 0 | 0 | 0 | 0 | 0 | 00:00:01.500 | 00:00:01.500 | 2024-06-18 10:22:26.920 | 0 | 0 | 0 | 0 | 0 | 0 | 0 | 0 | 0 | 28.7 | 28.6 | 28.7 | 0 | 0 | 0 | 0 | 0 | 0
1702 | 86 | 86 | 9 | 9 | 28 | 放电 | 放电 DC | 2024-06-18 10:22:27.118 | 完成 | 3.7523 | 3.7523 | 3.7434 | -62.5135 | -62.4911 | 0 | -0.0017 | 0.0017 | -0.0017 | 0 | -0.0065 | 0.0065 | -0.0065 | 00:00:00.100 | 00:00:00.100 | 2024-06-18 10:22:27.218 | 3.7469 | 0 | 0 | 0 | 0 | 0 | 0 | 0 | 0 | 28.6 | 28.6 | 28.7 | 0 | 0 | 0 | 0 | 0 | 0
1703 | 87 | 87 | 9 | 9 | 28 | 其它 | 静置 | 2024-06-18 10:22:27.617 | 完成 | 3.9651 | 3.9763 | 3.9763 | 0 | 0 | 0 | 0 | 0 | 0 | 0 | 0 | 0 | 0 | 00:00:01.500 | 00:00:01.500 | 2024-06-18 10:22:29.117 | 0 | 0 | 0 | 0 | 0 | 0 | 0 | 0 | 0 | 28.6 | 28.7 | 28.7 | 0 | 0 | 0 | 0 | 0 | 0
1704 | 88 | 88 | 9 | 9 | 28 | 充电 | 充电 CC | 2024-06-18 10:22:29.324 | 完成 | 4.0237 | 4.0272 | 4.0272 | 12.4888 | 12.499 | 0.001 | 0 | -0.001 | 0.001 | 0.0041 | 0 | -0.0041 | 0.0041 | 00:00:00.300 | 00:00:00.300 | 2024-06-18 10:22:29.624 | 4.0262 | 0 | 0 | 0 | 0 | 0 | 0 | 0 | 0 | 28.6 | 28.6 | 28.6 | 0 | 0 | 0 | 0 | 0 | 0
1705 | 89 | 89 | 9 | 9 | 28 | 其它 | 静置 | 2024-06-18 10:22:30.018 | 完成 | 3.9807 | 3.9807 | 3.9779 | 0 | 0 | 0 | 0 | 0 | 0 | 0 | 0 | 0 | 0 | 00:00:04.500 | 00:00:04.500 | 2024-06-18 10:22:34.518 | 0 | 0 | 0 | 0 | 0 | 0 | 0 | 0 | 0 | 28.6 | 28.7 | 28.7 | 0 | 0 | 0 | 0 | 0 | 0
1706 | 90 | 90 | 9 | 9 | 28 | 放电 | 放电 DC | 2024-06-18 10:22:34.725 | 完成 | 3.9309 | 3.9309 | 3.9274 | -12.4879 | -12.4986 | 0 | -0.001 | 0.001 | -0.001 | 0 | -0.004 | 0.004 | -0.004 | 00:00:00.300 | 00:00:00.300 | 2024-06-18 10:22:35.025 | 3.9281 | 0 | 0 | 0 | 0 | 0 | 0 | 0 | 0 | 28.6 | 28.6 | 28.7 | 0 | 0 | 0 | 0 | 0 | 0
1707 | 91 | 91 | 9 | 9 | 28 | 其它 | 静置 | 2024-06-18 10:22:35.423 | 完成 | 3.9737 | 3.9772 | 3.9772 | 0 | 0 | 0 | 0 | 0 | 0 | 0 | 0 | 0 | 0 | 00:00:04.500 | 00:00:04.500 | 2024-06-18 10:22:39.923 | 0 | 0 | 0 | 0 | 0 | 0 | 0 | 0 | 0 | 28.6 | 28.7 | 28.7 | 0 | 0 | 0 | 0 | 0 | 0
1708 | 92 | 92 | 9 | 9 | 28 | 充电 | 充电 CC | 2024-06-18 10:22:40.122 | 完成 | 4.0714 | 4.0781 | 4.0781 | 24.9964 | 24.9999 | 0.002 | 0 | -0.002 | 0.002 | 0.0084 | 0 | -0.0084 | 0.0084 | 00:00:00.300 | 00:00:00.300 | 2024-06-18 10:22:40.422 | 4.0763 | 0 | 0 | 0 | 0 | 0 | 0 | 0 | 0 | 28.6 | 28.6 | 28.7 | 0 | 0 | 0 | 0 | 0 | 0
1709 | 93 | 93 | 9 | 9 | 28 | 其它 | 静置 | 2024-06-18 10:22:40.820 | 完成 | 3.9855 | 3.9855 | 3.9786 | 0 | 0 | 0 | 0 | 0 | 0 | 0 | 0 | 0 | 0 | 00:00:04.500 | 00:00:04.500 | 2024-06-18 10:22:45.320 | 0 | 0 | 0 | 0 | 0 | 0 | 0 | 0 | 0 | 28.7 | 28.7 | 28.7 | 0 | 0 | 0 | 0 | 0 | 0
1710 | 94 | 94 | 9 | 9 | 28 | 放电 | 放电 DC | 2024-06-18 10:22:45.515 | 完成 | 3.8852 | 3.8852 | 3.8785 | -24.9944 | -24.9981 | 0 | -0.002 | 0.002 | -0.002 | 0 | -0.008 | 0.008 | -0.008 | 00:00:00.300 | 00:00:00.300 | 2024-06-18 10:22:45.815 | 3.8803 | 0 | 0 | 0 | 0 | 0 | 0 | 0 | 0 | 28.6 | 28.6 | 28.6 | 0 | 0 | 0 | 0 | 0 | 0
1711 | 95 | 95 | 9 | 9 | 28 | 其它 | 静置 | 2024-06-18 10:22:46.228 | 完成 | 3.9707 | 3.9769 | 3.9769 | 0 | 0 | 0 | 0 | 0 | 0 | 0 | 0 | 0 | 0 | 00:00:04.500 | 00:00:04.500 | 2024-06-18 10:22:50.728 | 0 | 0 | 0 | 0 | 0 | 0 | 0 | 0 | 0 | 28.6 | 28.7 | 28.7 | 0 | 0 | 0 | 0 | 0 | 0
1712 | 96 | 96 | 9 | 9 | 28 | 充电 | 充电 CC | 2024-06-18 10:22:50.925 | 完成 | 4.1175 | 4.127 | 4.127 | 37.5099 | 37.4992 | 0.0031 | 0 | -0.0031 | 0.0031 | 0.0128 | 0 | -0.0128 | 0.0128 | 00:00:00.300 | 00:00:00.300 | 2024-06-18 10:22:51.225 | 4.1244 | 0 | 0 | 0 | 0 | 0 | 0 | 0 | 0 | 28.6 | 28.6 | 28.7 | 0 | 0 | 0 | 0 | 0 | 0
1713 | 97 | 97 | 9 | 9 | 28 | 其它 | 静置 | 2024-06-18 10:22:51.631 | 完成 | 3.9893 | 3.9893 | 3.9791 | 0 | 0 | 0 | 0 | 0 | 0 | 0 | 0 | 0 | 0 | 00:00:04.500 | 00:00:04.500 | 2024-06-18 10:22:56.131 | 0 | 0 | 0 | 0 | 0 | 0 | 0 | 0 | 0 | 28.6 | 28.7 | 28.7 | 0 | 0 | 0 | 0 | 0 | 0
1714 | 98 | 98 | 9 | 9 | 28 | 放电 | 放电 DC | 2024-06-18 10:22:56.325 | 完成 | 3.8401 | 3.8401 | 3.8306 | -37.4926 | -37.499 | 0 | -0.0031 | 0.0031 | -0.0031 | 0 | -0.0119 | 0.0119 | -0.0119 | 00:00:00.300 | 00:00:00.300 | 2024-06-18 10:22:56.625 | 3.8331 | 0 | 0 | 0 | 0 | 0 | 0 | 0 | 0 | 28.6 | 28.6 | 28.7 | 0 | 0 | 0 | 0 | 0 | 0
1715 | 99 | 99 | 9 | 9 | 28 | 其它 | 静置 | 2024-06-18 10:22:57.017 | 完成 | 3.9677 | 3.9765 | 3.9765 | 0 | 0 | 0 | 0 | 0 | 0 | 0 | 0 | 0 | 0 | 00:00:04.500 | 00:00:04.500 | 2024-06-18 10:23:01.517 | 0 | 0 | 0 | 0 | 0 | 0 | 0 | 0 | 0 | 28.7 | 28.7 | 28.7 | 0 | 0 | 0 | 0 | 0 | 0
1716 | 100 | 100 | 9 | 9 | 28 | 充电 | 充电 CC | 2024-06-18 10:23:01.717 | 完成 | 4.1626 | 4.175 | 4.175 | 49.999 | 49.9991 | 0.0041 | 0 | -0.0041 | 0.0041 | 0.0173 | 0 | -0.0173 | 0.0173 | 00:00:00.300 | 00:00:00.300 | 2024-06-18 10:23:02.017 | 4.1715 | 0 | 0 | 0 | 0 | 0 | 0 | 0 | 0 | 28.7 | 28.7 | 28.7 | 0 | 0 | 0 | 0 | 0 | 0
1717 | 101 | 101 | 9 | 9 | 28 | 其它 | 静置 | 2024-06-18 10:23:02.421 | 完成 | 3.993 | 3.993 | 3.9797 | 0 | 0 | 0 | 0 | 0 | 0 | 0 | 0 | 0 | 0 | 00:00:04.500 | 00:00:04.500 | 2024-06-18 10:23:06.921 | 0 | 0 | 0 | 0 | 0 | 0 | 0 | 0 | 0 | 28.7 | 28.8 | 28.8 | 0 | 0 | 0 | 0 | 0 | 0
1718 | 102 | 102 | 9 | 9 | 28 | 放电 | 放电 DC | 2024-06-18 10:23:07.117 | 完成 | 3.7959 | 3.7959 | 3.7837 | -49.9986 | -50.0183 | 0 | -0.0041 | 0.0041 | -0.0041 | 0 | -0.0157 | 0.0157 | -0.0157 | 00:00:00.300 | 00:00:00.300 | 2024-06-18 10:23:07.417 | 3.7871 | 0 | 0 | 0 | 0 | 0 | 0 | 0 | 0 | 28.7 | 28.7 | 28.7 | 0 | 0 | 0 | 0 | 0 | 0
1719 | 103 | 103 | 9 | 9 | 28 | 其它 | 静置 | 2024-06-18 10:23:07.823 | 完成 | 3.9646 | 3.9762 | 3.976 | 0 | 0 | 0 | 0 | 0 | 0 | 0 | 0 | 0 | 0 | 00:00:04.500 | 00:00:04.500 | 2024-06-18 10:23:12.323 | 0 | 0 | 0 | 0 | 0 | 0 | 0 | 0 | 0 | 28.7 | 28.8 | 28.8 | 0 | 0 | 0 | 0 | 0 | 0
1720 | 104 | 104 | 9 | 9 | 28 | 充电 | 充电 CC | 2024-06-18 10:23:12.522 | 完成 | 4.2063 | 4.2063 | 4.2063 | 62.467 | 62.467 | 0 | 0 | 0 | 0 | 0 | 0 | 0 | 0 | 00:00:00.000 | 00:00:00.000 | 2024-06-18 10:23:12.522 | 0 | 0 | 0 | 0 | 0 | 0 | 0 | 0 | 0 | 28.7 | 28.7 | 28.7 | 0 | 0 | 0 | 0 | 0 | 0
1721 | 105 | 105 | 9 | 9 | 28 | 其它 | 静置 | 2024-06-18 10:23:12.926 | 完成 | 3.9888 | 3.9888 | 3.9777 | 0 | 0 | 0 | 0 | 0 | 0 | 0 | 0 | 0 | 0 | 00:00:04.500 | 00:00:04.500 | 2024-06-18 10:23:17.426 | 0 | 0 | 0 | 0 | 0 | 0 | 0 | 0 | 0 | 28.7 | 28.8 | 28.8 | 0 | 0 | 0 | 0 | 0 | 0
1722 | 106 | 106 | 9 | 9 | 28 | 放电 | 放电 DC | 2024-06-18 10:23:17.614 | 完成 | 3.7504 | 3.7504 | 3.736 | -62.5074 | -62.5116 | 0 | -0.0052 | 0.0052 | -0.0052 | 0 | -0.0194 | 0.0194 | -0.0194 | 00:00:00.300 | 00:00:00.300 | 2024-06-18 10:23:17.914 | 3.7399 | 0 | 0 | 0 | 0 | 0 | 0 | 0 | 0 | 28.8 | 28.8 | 28.8 | 0 | 0 | 0 | 0 | 0 | 0
1723 | 107 | 107 | 9 | 9 | 28 | 其它 | 静置 | 2024-06-18 10:23:18.323 | 完成 | 3.96 | 3.9742 | 3.9742 | 0 | 0 | 0 | 0 | 0 | 0 | 0 | 0 | 0 | 0 | 00:00:04.500 | 00:00:04.500 | 2024-06-18 10:23:22.823 | 0 | 0 | 0 | 0 | 0 | 0 | 0 | 0 | 0 | 28.8 | 28.8 | 28.8 | 0 | 0 | 0 | 0 | 0 | 0
1724 | 108 | 108 | 9 | 9 | 28 | 充电 | 充电 CC | 2024-06-18 10:23:23.016 | 完成 | 4.0214 | 4.0258 | 4.0258 | 12.496 | 12.5006 | 0.0017 | 0 | -0.0017 | 0.0017 | 0.0069 | 0 | -0.0069 | 0.0069 | 00:00:00.500 | 00:00:00.500 | 2024-06-18 10:23:23.516 | 4.0244 | 0 | 0 | 0 | 0 | 0 | 0 | 0 | 0 | 28.8 | 28.8 | 28.8 | 0 | 0 | 0 | 0 | 0 | 0
1725 | 109 | 109 | 9 | 9 | 28 | 其它 | 静置 | 2024-06-18 10:23:23.925 | 完成 | 3.9791 | 3.9791 | 3.9758 | 0 | 0 | 0 | 0 | 0 | 0 | 0 | 0 | 0 | 0 | 00:00:07.500 | 00:00:07.500 | 2024-06-18 10:23:31.425 | 0 | 0 | 0 | 0 | 0 | 0 | 0 | 0 | 0 | 28.8 | 28.8 | 28.8 | 0 | 0 | 0 | 0 | 0 | 0
1726 | 110 | 110 | 9 | 9 | 28 | 放电 | 放电 DC | 2024-06-18 10:23:31.627 | 完成 | 3.9289 | 3.9289 | 3.9245 | -12.5024 | -12.5003 | 0 | -0.0017 | 0.0017 | -0.0017 | 0 | -0.0068 | 0.0068 | -0.0068 | 00:00:00.500 | 00:00:00.500 | 2024-06-18 10:23:32.127 | 3.9258 | 0 | 0 | 0 | 0 | 0 | 0 | 0 | 0 | 28.8 | 28.7 | 28.8 | 0 | 0 | 0 | 0 | 0 | 0
1727 | 111 | 111 | 9 | 9 | 28 | 其它 | 静置 | 2024-06-18 10:23:32.522 | 完成 | 3.9709 | 3.9751 | 3.9751 | 0 | 0 | 0 | 0 | 0 | 0 | 0 | 0 | 0 | 0 | 00:00:07.500 | 00:00:07.500 | 2024-06-18 10:23:40.022 | 0 | 0 | 0 | 0 | 0 | 0 | 0 | 0 | 0 | 28.7 | 28.7 | 28.8 | 0 | 0 | 0 | 0 | 0 | 0
1728 | 112 | 112 | 9 | 9 | 28 | 充电 | 充电 CC | 2024-06-18 10:23:40.225 | 完成 | 4.0693 | 4.0774 | 4.0774 | 24.9991 | 25.0014 | 0.0034 | 0 | -0.0034 | 0.0034 | 0.0141 | 0 | -0.0141 | 0.0141 | 00:00:00.500 | 00:00:00.500 | 2024-06-18 10:23:40.725 | 4.0753 | 0 | 0 | 0 | 0 | 0 | 0 | 0 | 0 | 28.7 | 28.7 | 28.7 | 0 | 0 | 0 | 0 | 0 | 0
1729 | 113 | 113 | 9 | 9 | 28 | 其它 | 静置 | 2024-06-18 10:23:41.124 | 完成 | 3.9846 | 3.9846 | 3.9767 | 0 | 0 | 0 | 0 | 0 | 0 | 0 | 0 | 0 | 0 | 00:00:07.500 | 00:00:07.500 | 2024-06-18 10:23:48.624 | 0 | 0 | 0 | 0 | 0 | 0 | 0 | 0 | 0 | 28.7 | 28.8 | 28.8 | 0 | 0 | 0 | 0 | 0 | 0
1730 | 114 | 114 | 9 | 9 | 28 | 放电 | 放电 DC | 2024-06-18 10:23:48.818 | 完成 | 3.8833 | 3.8833 | 3.8752 | -24.9939 | -24.9983 | 0 | -0.0034 | 0.0034 | -0.0034 | 0 | -0.0134 | 0.0134 | -0.0134 | 00:00:00.500 | 00:00:00.500 | 2024-06-18 10:23:49.318 | 3.8773 | 0 | 0 | 0 | 0 | 0 | 0 | 0 | 0 | 28.7 | 28.7 | 28.7 | 0 | 0 | 0 | 0 | 0 | 0
1731 | 115 | 115 | 9 | 9 | 28 | 其它 | 静置 | 2024-06-18 10:23:49.718 | 完成 | 3.9677 | 3.9748 | 3.9748 | 0 | 0 | 0 | 0 | 0 | 0 | 0 | 0 | 0 | 0 | 00:00:07.500 | 00:00:07.500 | 2024-06-18 10:23:57.218 | 0 | 0 | 0 | 0 | 0 | 0 | 0 | 0 | 0 | 28.7 | 28.8 | 28.8 | 0 | 0 | 0 | 0 | 0 | 0
1732 | 116 | 116 | 9 | 9 | 28 | 充电 | 充电 CC | 2024-06-18 10:23:57.420 | 完成 | 4.1153 | 4.1275 | 4.1275 | 37.4964 | 37.5041 | 0.0052 | 0 | -0.0052 | 0.0052 | 0.0214 | 0 | -0.0214 | 0.0214 | 00:00:00.500 | 00:00:00.500 | 2024-06-18 10:23:57.920 | 4.1241 | 0 | 0 | 0 | 0 | 0 | 0 | 0 | 0 | 28.7 | 28.7 | 28.7 | 0 | 0 | 0 | 0 | 0 | 0
1733 | 117 | 117 | 9 | 9 | 28 | 其它 | 静置 | 2024-06-18 10:23:58.324 | 完成 | 3.9893 | 3.9893 | 3.9774 | 0 | 0 | 0 | 0 | 0 | 0 | 0 | 0 | 0 | 0 | 00:00:07.500 | 00:00:07.500 | 2024-06-18 10:24:05.824 | 0 | 0 | 0 | 0 | 0 | 0 | 0 | 0 | 0 | 28.7 | 28.8 | 28.8 | 0 | 0 | 0 | 0 | 0 | 0
1734 | 118 | 118 | 9 | 9 | 28 | 放电 | 放电 DC | 2024-06-18 10:24:06.019 | 完成 | 3.8382 | 3.8382 | 3.8266 | -37.4891 | -37.4975 | 0 | -0.0052 | 0.0052 | -0.0052 | 0 | -0.0199 | 0.0199 | -0.0199 | 00:00:00.500 | 00:00:00.500 | 2024-06-18 10:24:06.519 | 3.8296 | 0 | 0 | 0 | 0 | 0 | 0 | 0 | 0 | 28.7 | 28.7 | 28.8 | 0 | 0 | 0 | 0 | 0 | 0
1735 | 119 | 119 | 9 | 9 | 28 | 其它 | 静置 | 2024-06-18 10:24:06.911 | 完成 | 3.964 | 3.9744 | 3.9744 | 0 | 0 | 0 | 0 | 0 | 0 | 0 | 0 | 0 | 0 | 00:00:07.500 | 00:00:07.500 | 2024-06-18 10:24:14.411 | 0 | 0 | 0 | 0 | 0 | 0 | 0 | 0 | 0 | 28.8 | 28.8 | 28.8 | 0 | 0 | 0 | 0 | 0 | 0
1736 | 120 | 120 | 9 | 9 | 28 | 充电 | 充电 CC | 2024-06-18 10:24:14.634 | 完成 | 4.1603 | 4.1764 | 4.1764 | 49.9958 | 50.0031 | 0.0069 | 0 | -0.0069 | 0.0069 | 0.0289 | 0 | -0.0289 | 0.0289 | 00:00:00.500 | 00:00:00.500 | 2024-06-18 10:24:15.134 | 4.1717 | 0 | 0 | 0 | 0 | 0 | 0 | 0 | 0 | 28.8 | 28.8 | 28.8 | 0 | 0 | 0 | 0 | 0 | 0
1737 | 121 | 121 | 9 | 9 | 28 | 其它 | 静置 | 2024-06-18 10:24:15.523 | 完成 | 3.9934 | 3.9934 | 3.9779 | 0 | 0 | 0 | 0 | 0 | 0 | 0 | 0 | 0 | 0 | 00:00:07.500 | 00:00:07.500 | 2024-06-18 10:24:23.023 | 0 | 0 | 0 | 0 | 0 | 0 | 0 | 0 | 0 | 28.8 | 28.8 | 28.8 | 0 | 0 | 0 | 0 | 0 | 0
1738 | 122 | 122 | 9 | 9 | 28 | 放电 | 放电 DC | 2024-06-18 10:24:23.210 | 完成 | 3.7941 | 3.7941 | 3.779 | -49.9879 | -50.0061 | 0 | -0.0069 | 0.0069 | -0.0069 | 0 | -0.0262 | 0.0262 | -0.0262 | 00:00:00.500 | 00:00:00.500 | 2024-06-18 10:24:23.710 | 3.7832 | 0 | 0 | 0 | 0 | 0 | 0 | 0 | 0 | 28.7 | 28.7 | 28.7 | 0 | 0 | 0 | 0 | 0 | 0
1739 | 123 | 123 | 9 | 9 | 28 | 其它 | 静置 | 2024-06-18 10:24:24.123 | 完成 | 3.9607 | 3.9737 | 3.9737 | 0 | 0 | 0 | 0 | 0 | 0 | 0 | 0 | 0 | 0 | 00:00:07.500 | 00:00:07.500 | 2024-06-18 10:24:31.623 | 0 | 0 | 0 | 0 | 0 | 0 | 0 | 0 | 0 | 28.7 | 28.7 | 28.8 | 0 | 0 | 0 | 0 | 0 | 0
1740 | 124 | 124 | 9 | 9 | 28 | 充电 | 充电 CC | 2024-06-18 10:24:31.820 | 完成 | 4.2041 | 4.2041 | 4.2041 | 62.4408 | 62.4408 | 0 | 0 | 0 | 0 | 0 | 0 | 0 | 0 | 00:00:00.000 | 00:00:00.000 | 2024-06-18 10:24:31.820 | 0 | 0 | 0 | 0 | 0 | 0 | 0 | 0 | 0 | 28.7 | 28.7 | 28.7 | 0 | 0 | 0 | 0 | 0 | 0
1741 | 125 | 125 | 9 | 9 | 28 | 其它 | 静置 | 2024-06-18 10:24:32.230 | 完成 | 3.9867 | 3.9867 | 3.9753 | 0 | 0 | 0 | 0 | 0 | 0 | 0 | 0 | 0 | 0 | 00:00:07.500 | 00:00:07.500 | 2024-06-18 10:24:39.730 | 0 | 0 | 0 | 0 | 0 | 0 | 0 | 0 | 0 | 28.7 | 28.7 | 28.8 | 0 | 0 | 0 | 0 | 0 | 0
1742 | 126 | 126 | 9 | 9 | 28 | 放电 | 放电 DC | 2024-06-18 10:24:39.923 | 完成 | 3.7478 | 3.7478 | 3.7298 | -62.4896 | -62.5045 | 0 | -0.0086 | 0.0086 | -0.0086 | 0 | -0.0324 | 0.0324 | -0.0324 | 00:00:00.500 | 00:00:00.500 | 2024-06-18 10:24:40.423 | 3.7344 | 0 | 0 | 0 | 0 | 0 | 0 | 0 | 0 | 28.7 | 28.7 | 28.7 | 0 | 0 | 0 | 0 | 0 | 0
1743 | 127 | 127 | 9 | 9 | 28 | 其它 | 静置 | 2024-06-18 10:24:40.821 | 完成 | 3.9546 | 3.9711 | 3.9711 | 0 | 0 | 0 | 0 | 0 | 0 | 0 | 0 | 0 | 0 | 00:00:07.500 | 00:00:07.500 | 2024-06-18 10:24:48.321 | 0 | 0 | 0 | 0 | 0 | 0 | 0 | 0 | 0 | 28.7 | 28.8 | 28.8 | 0 | 0 | 0 | 0 | 0 | 0
1744 | 128 | 128 | 9 | 9 | 28 | 充电 | 充电 CC | 2024-06-18 10:24:48.522 | 完成 | 4.0184 | 4.0233 | 4.0233 | 12.4932 | 12.5003 | 0.0023 | 0 | -0.0023 | 0.0023 | 0.0097 | 0 | -0.0097 | 0.0097 | 00:00:00.700 | 00:00:00.700 | 2024-06-18 10:24:49.222 | 4.0218 | 0 | 0 | 0 | 0 | 0 | 0 | 0 | 0 | 28.8 | 28.8 | 28.8 | 0 | 0 | 0 | 0 | 0 | 0
1745 | 129 | 129 | 9 | 9 | 28 | 其它 | 静置 | 2024-06-18 10:24:49.629 | 完成 | 3.9767 | 3.9767 | 3.973 | 0 | 0 | 0 | 0 | 0 | 0 | 0 | 0 | 0 | 0 | 00:00:10.500 | 00:00:10.500 | 2024-06-18 10:25:00.129 | 0 | 0 | 0 | 0 | 0 | 0 | 0 | 0 | 0 | 28.8 | 28.9 | 28.9 | 0 | 0 | 0 | 0 | 0 | 0
1746 | 130 | 130 | 9 | 9 | 28 | 放电 | 放电 DC | 2024-06-18 10:25:00.325 | 完成 | 3.9261 | 3.9261 | 3.921 | -12.501 | -12.5017 | 0 | -0.0023 | 0.0023 | -0.0023 | 0 | -0.0095 | 0.0095 | -0.0095 | 00:00:00.700 | 00:00:00.700 | 2024-06-18 10:25:01.025 | 3.9226 | 0 | 0 | 0 | 0 | 0 | 0 | 0 | 0 | 28.8 | 28.8 | 28.8 | 0 | 0 | 0 | 0 | 0 | 0
1747 | 131 | 131 | 9 | 9 | 28 | 其它 | 静置 | 2024-06-18 10:25:01.411 | 完成 | 3.9677 | 3.9723 | 3.9721 | 0 | 0 | 0 | 0 | 0 | 0 | 0 | 0 | 0 | 0 | 00:00:10.500 | 00:00:10.500 | 2024-06-18 10:25:11.911 | 0 | 0 | 0 | 0 | 0 | 0 | 0 | 0 | 0 | 28.8 | 28.9 | 28.9 | 0 | 0 | 0 | 0 | 0 | 0
1748 | 132 | 132 | 9 | 9 | 28 | 充电 | 充电 CC | 2024-06-18 10:25:12.113 | 完成 | 4.0664 | 4.0759 | 4.0759 | 24.9915 | 24.9983 | 0.0047 | 0 | -0.0047 | 0.0047 | 0.0197 | 0 | -0.0197 | 0.0197 | 00:00:00.700 | 00:00:00.700 | 2024-06-18 10:25:12.813 | 4.0734 | 0 | 0 | 0 | 0 | 0 | 0 | 0 | 0 | 28.8 | 28.8 | 28.8 | 0 | 0 | 0 | 0 | 0 | 0
1749 | 133 | 133 | 9 | 9 | 28 | 其它 | 静置 | 2024-06-18 10:25:13.220 | 完成 | 3.983 | 3.983 | 3.9742 | 0 | 0 | 0 | 0 | 0 | 0 | 0 | 0 | 0 | 0 | 00:00:10.500 | 00:00:10.500 | 2024-06-18 10:25:23.720 | 0 | 0 | 0 | 0 | 0 | 0 | 0 | 0 | 0 | 28.8 | 28.8 | 28.9 | 0 | 0 | 0 | 0 | 0 | 0
1750 | 134 | 134 | 9 | 9 | 28 | 放电 | 放电 DC | 2024-06-18 10:25:23.922 | 完成 | 3.8807 | 3.8807 | 3.8712 | -25.0002 | -25.0048 | 0 | -0.0047 | 0.0047 | -0.0047 | 0 | -0.0188 | 0.0188 | -0.0188 | 00:00:00.700 | 00:00:00.700 | 2024-06-18 10:25:24.622 | 3.8738 | 0 | 0 | 0 | 0 | 0 | 0 | 0 | 0 | 28.8 | 28.8 | 28.8 | 0 | 0 | 0 | 0 | 0 | 0
1751 | 135 | 135 | 9 | 9 | 28 | 其它 | 静置 | 2024-06-18 10:25:25.012 | 完成 | 3.964 | 3.9719 | 3.9719 | 0 | 0 | 0 | 0 | 0 | 0 | 0 | 0 | 0 | 0 | 00:00:10.500 | 00:00:10.500 | 2024-06-18 10:25:35.512 | 0 | 0 | 0 | 0 | 0 | 0 | 0 | 0 | 0 | 28.8 | 28.8 | 28.8 | 0 | 0 | 0 | 0 | 0 | 0
1752 | 136 | 136 | 9 | 9 | 28 | 充电 | 充电 CC | 2024-06-18 10:25:35.721 | 完成 | 4.1128 | 4.1269 | 4.1269 | 37.5051 | 37.4966 | 0.0072 | 0 | -0.0072 | 0.0072 | 0.03 | 0 | -0.03 | 0.03 | 00:00:00.700 | 00:00:00.700 | 2024-06-18 10:25:36.421 | 4.1227 | 0 | 0 | 0 | 0 | 0 | 0 | 0 | 0 | 28.7 | 28.7 | 28.7 | 0 | 0 | 0 | 0 | 0 | 0
1753 | 137 | 137 | 9 | 9 | 28 | 其它 | 静置 | 2024-06-18 10:25:36.820 | 完成 | 3.9883 | 3.9883 | 3.9749 | 0 | 0 | 0 | 0 | 0 | 0 | 0 | 0 | 0 | 0 | 00:00:10.500 | 00:00:10.500 | 2024-06-18 10:25:47.320 | 0 | 0 | 0 | 0 | 0 | 0 | 0 | 0 | 0 | 28.7 | 28.8 | 28.8 | 0 | 0 | 0 | 0 | 0 | 0
1754 | 138 | 138 | 9 | 9 | 28 | 放电 | 放电 DC | 2024-06-18 10:25:47.513 | 完成 | 3.8359 | 3.8359 | 3.822 | -37.4028 | -37.5007 | 0 | -0.0072 | 0.0072 | -0.0072 | 0 | -0.0279 | 0.0279 | -0.0279 | 00:00:00.700 | 00:00:00.700 | 2024-06-18 10:25:48.213 | 3.8257 | 0 | 0 | 0 | 0 | 0 | 0 | 0 | 0 | 28.7 | 28.7 | 28.7 | 0 | 0 | 0 | 0 | 0 | 0
1755 | 139 | 139 | 9 | 9 | 28 | 其它 | 静置 | 2024-06-18 10:25:48.630 | 完成 | 3.96 | 3.9714 | 3.9714 | 0 | 0 | 0 | 0 | 0 | 0 | 0 | 0 | 0 | 0 | 00:00:10.500 | 00:00:10.500 | 2024-06-18 10:25:59.130 | 0 | 0 | 0 | 0 | 0 | 0 | 0 | 0 | 0 | 28.7 | 28.7 | 28.8 | 0 | 0 | 0 | 0 | 0 | 0
1756 | 140 | 140 | 9 | 9 | 28 | 充电 | 充电 CC | 2024-06-18 10:25:59.311 | 完成 | 4.1574 | 4.1764 | 4.1764 | 49.9336 | 49.9998 | 0.0097 | 0 | -0.0097 | 0.0097 | 0.0405 | 0 | -0.0405 | 0.0405 | 00:00:00.700 | 00:00:00.700 | 2024-06-18 10:26:00.011 | 4.1711 | 0 | 0 | 0 | 0 | 0 | 0 | 0 | 0 | 28.7 | 28.7 | 28.7 | 0 | 0 | 0 | 0 | 0 | 0
1757 | 141 | 141 | 9 | 9 | 28 | 其它 | 静置 | 2024-06-18 10:26:00.423 | 完成 | 3.9928 | 3.9928 | 3.9753 | 0 | 0 | 0 | 0 | 0 | 0 | 0 | 0 | 0 | 0 | 00:00:10.500 | 00:00:10.500 | 2024-06-18 10:26:10.923 | 0 | 0 | 0 | 0 | 0 | 0 | 0 | 0 | 0 | 28.7 | 28.6 | 28.7 | 0 | 0 | 0 | 0 | 0 | 0
1758 | 142 | 142 | 9 | 9 | 28 | 放电 | 放电 DC | 2024-06-18 10:26:11.119 | 完成 | 3.7915 | 3.7915 | 3.7741 | -49.943 | -50.0017 | 0 | -0.0097 | 0.0097 | -0.0097 | 0 | -0.0367 | 0.0367 | -0.0367 | 00:00:00.700 | 00:00:00.700 | 2024-06-18 10:26:11.819 | 3.7787 | 0 | 0 | 0 | 0 | 0 | 0 | 0 | 0 | 28.6 | 28.6 | 28.6 | 0 | 0 | 0 | 0 | 0 | 0
1759 | 143 | 143 | 9 | 9 | 28 | 其它 | 静置 | 2024-06-18 10:26:12.219 | 完成 | 3.956 | 3.9709 | 3.9709 | 0 | 0 | 0 | 0 | 0 | 0 | 0 | 0 | 0 | 0 | 00:00:10.500 | 00:00:10.500 | 2024-06-18 10:26:22.719 | 0 | 0 | 0 | 0 | 0 | 0 | 0 | 0 | 0 | 28.6 | 28.7 | 28.7 | 0 | 0 | 0 | 0 | 0 | 0
1760 | 144 | 144 | 9 | 9 | 28 | 充电 | 充电 CC | 2024-06-18 10:26:22.920 | 完成 | 4.2013 | 4.2013 | 4.2013 | 62.4394 | 62.4394 | 0 | 0 | 0 | 0 | 0 | 0 | 0 | 0 | 00:00:00.000 | 00:00:00.000 | 2024-06-18 10:26:22.920 | 0 | 0 | 0 | 0 | 0 | 0 | 0 | 0 | 0 | 28.7 | 28.7 | 28.7 | 0 | 0 | 0 | 0 | 0 | 0
1761 | 145 | 145 | 9 | 9 | 28 | 其它 | 静置 | 2024-06-18 10:26:23.326 | 完成 | 3.9835 | 3.9835 | 3.9723 | 0 | 0 | 0 | 0 | 0 | 0 | 0 | 0 | 0 | 0 | 00:00:10.500 | 00:00:10.500 | 2024-06-18 10:26:33.826 | 0 | 0 | 0 | 0 | 0 | 0 | 0 | 0 | 0 | 28.7 | 28.8 | 28.8 | 0 | 0 | 0 | 0 | 0 | 0
1762 | 146 | 146 | 9 | 9 | 28 | 放电 | 放电 DC | 2024-06-18 10:26:34.020 | 完成 | 3.7444 | 3.7444 | 3.7237 | -62.4818 | -62.4958 | 0 | -0.0121 | 0.0121 | -0.0121 | 0 | -0.0453 | 0.0453 | -0.0453 | 00:00:00.700 | 00:00:00.700 | 2024-06-18 10:26:34.720 | 3.729 | 0 | 0 | 0 | 0 | 0 | 0 | 0 | 0 | 28.8 | 28.7 | 28.8 | 0 | 0 | 0 | 0 | 0 | 0
1763 | 147 | 147 | 9 | 9 | 28 | 其它 | 静置 | 2024-06-18 10:26:35.121 | 完成 | 3.9489 | 3.9677 | 3.9677 | 0 | 0 | 0 | 0 | 0 | 0 | 0 | 0 | 0 | 0 | 00:00:10.500 | 00:00:10.500 | 2024-06-18 10:26:45.621 | 0 | 0 | 0 | 0 | 0 | 0 | 0 | 0 | 0 | 28.8 | 28.8 | 28.8 | 0 | 0 | 0 | 0 | 0 | 0
1764 | 148 | 148 | 9 | 9 | 28 | 充电 | 充电 CC | 2024-06-18 10:26:45.825 | 完成 | 4.0151 | 4.0208 | 4.0208 | 12.4919 | 12.5024 | 0.0034 | 0 | -0.0034 | 0.0034 | 0.0139 | 0 | -0.0139 | 0.0139 | 00:00:01.000 | 00:00:01.000 | 2024-06-18 10:26:46.825 | 4.0192 | 0 | 0 | 0 | 0 | 0 | 0 | 0 | 0 | 28.8 | 28.8 | 28.8 | 0 | 0 | 0 | 0 | 0 | 0
1765 | 149 | 149 | 9 | 9 | 28 | 其它 | 静置 | 2024-06-18 10:26:47.222 | 完成 | 3.9739 | 3.9739 | 3.97 | 0 | 0 | 0 | 0 | 0 | 0 | 0 | 0 | 0 | 0 | 00:00:15.000 | 00:00:15.000 | 2024-06-18 10:27:02.222 | 0 | 0 | 0 | 0 | 0 | 0 | 0 | 0 | 0 | 28.8 | 28.7 | 28.8 | 0 | 0 | 0 | 0 | 0 | 0
1766 | 150 | 150 | 9 | 9 | 28 | 放电 | 放电 DC | 2024-06-18 10:27:02.424 | 完成 | 3.9228 | 3.9228 | 3.917 | -12.492 | -12.4991 | 0 | -0.0034 | 0.0034 | -0.0034 | 0 | -0.0136 | 0.0136 | -0.0136 | 00:00:01.000 | 00:00:01.000 | 2024-06-18 10:27:03.424 | 3.9184 | 0 | 0 | 0 | 0 | 0 | 0 | 0 | 0 | 28.6 | 28.6 | 28.7 | 0 | 0 | 0 | 0 | 0 | 0
1767 | 151 | 151 | 9 | 9 | 28 | 其它 | 静置 | 2024-06-18 10:27:03.822 | 完成 | 3.9637 | 3.969 | 3.969 | 0 | 0 | 0 | 0 | 0 | 0 | 0 | 0 | 0 | 0 | 00:00:15.000 | 00:00:15.000 | 2024-06-18 10:27:18.822 | 0 | 0 | 0 | 0 | 0 | 0 | 0 | 0 | 0 | 28.7 | 28.8 | 28.8 | 0 | 0 | 0 | 0 | 0 | 0
1768 | 152 | 152 | 9 | 9 | 28 | 充电 | 充电 CC | 2024-06-18 10:27:19.016 | 完成 | 4.0634 | 4.0748 | 4.0748 | 24.9975 | 25.0006 | 0.0069 | 0 | -0.0069 | 0.0069 | 0.0282 | 0 | -0.0282 | 0.0282 | 00:00:01.000 | 00:00:01.000 | 2024-06-18 10:27:20.016 | 4.0715 | 0 | 0 | 0 | 0 | 0 | 0 | 0 | 0 | 28.7 | 28.7 | 28.8 | 0 | 0 | 0 | 0 | 0 | 0
1769 | 153 | 153 | 9 | 9 | 28 | 其它 | 静置 | 2024-06-18 10:27:20.420 | 完成 | 3.9814 | 3.9814 | 3.9712 | 0 | 0 | 0 | 0 | 0 | 0 | 0 | 0 | 0 | 0 | 00:00:15.000 | 00:00:15.000 | 2024-06-18 10:27:35.420 | 0 | 0 | 0 | 0 | 0 | 0 | 0 | 0 | 0 | 28.8 | 28.9 | 28.9 | 0 | 0 | 0 | 0 | 0 | 0
1770 | 154 | 154 | 9 | 9 | 28 | 放电 | 放电 DC | 2024-06-18 10:27:35.630 | 完成 | 3.8775 | 3.8775 | 3.8664 | -24.9978 | -24.9975 | 0 | -0.0069 | 0.0069 | -0.0069 | 0 | -0.0268 | 0.0268 | -0.0268 | 00:00:01.000 | 00:00:01.000 | 2024-06-18 10:27:36.630 | 3.8694 | 0 | 0 | 0 | 0 | 0 | 0 | 0 | 0 | 28.8 | 28.8 | 28.8 | 0 | 0 | 0 | 0 | 0 | 0
1771 | 155 | 155 | 9 | 9 | 28 | 其它 | 静置 | 2024-06-18 10:27:37.021 | 完成 | 3.9597 | 3.9686 | 3.9686 | 0 | 0 | 0 | 0 | 0 | 0 | 0 | 0 | 0 | 0 | 00:00:15.000 | 00:00:15.000 | 2024-06-18 10:27:52.021 | 0 | 0 | 0 | 0 | 0 | 0 | 0 | 0 | 0 | 28.8 | 28.8 | 28.8 | 0 | 0 | 0 | 0 | 0 | 0
1772 | 156 | 156 | 9 | 9 | 28 | 充电 | 充电 CC | 2024-06-18 10:27:52.211 | 完成 | 4.1097 | 4.1262 | 4.1262 | 37.5023 | 37.4981 | 0.0104 | 0 | -0.0104 | 0.0104 | 0.0429 | 0 | -0.0429 | 0.0429 | 00:00:01.000 | 00:00:01.000 | 2024-06-18 10:27:53.211 | 4.1216 | 0 | 0 | 0 | 0 | 0 | 0 | 0 | 0 | 28.7 | 28.7 | 28.7 | 0 | 0 | 0 | 0 | 0 | 0
1773 | 157 | 157 | 9 | 9 | 28 | 其它 | 静置 | 2024-06-18 10:27:53.650 | 完成 | 3.9876 | 3.9876 | 3.9723 | 0 | 0 | 0 | 0 | 0 | 0 | 0 | 0 | 0 | 0 | 00:00:15.000 | 00:00:15.000 | 2024-06-18 10:28:08.650 | 0 | 0 | 0 | 0 | 0 | 0 | 0 | 0 | 0 | 28.7 | 28.8 | 28.8 | 0 | 0 | 0 | 0 | 0 | 0
1774 | 158 | 158 | 9 | 9 | 28 | 放电 | 放电 DC | 2024-06-18 10:28:08.821 | 完成 | 3.8327 | 3.8327 | 3.8168 | -37.4576 | -37.5032 | 0 | -0.0104 | 0.0104 | -0.0104 | 0 | -0.0398 | 0.0398 | -0.0398 | 00:00:01.000 | 00:00:01.000 | 2024-06-18 10:28:09.821 | 3.821 | 0 | 0 | 0 | 0 | 0 | 0 | 0 | 0 | 28.8 | 28.7 | 28.8 | 0 | 0 | 0 | 0 | 0 | 0
1775 | 159 | 159 | 9 | 9 | 28 | 其它 | 静置 | 2024-06-18 10:28:10.224 | 完成 | 3.9551 | 3.9681 | 3.9681 | 0 | 0 | 0 | 0 | 0 | 0 | 0 | 0 | 0 | 0 | 00:00:15.000 | 00:00:15.000 | 2024-06-18 10:28:25.224 | 0 | 0 | 0 | 0 | 0 | 0 | 0 | 0 | 0 | 28.8 | 28.9 | 28.9 | 0 | 0 | 0 | 0 | 0 | 0
1776 | 160 | 160 | 9 | 9 | 28 | 充电 | 充电 CC | 2024-06-18 10:28:25.425 | 完成 | 4.1548 | 4.1768 | 4.1768 | 50.004 | 50 | 0.0138 | 0 | -0.0138 | 0.0138 | 0.0579 | 0 | -0.0579 | 0.0579 | 00:00:01.000 | 00:00:01.000 | 2024-06-18 10:28:26.425 | 4.1703 | 0 | 0 | 0 | 0 | 0 | 0 | 0 | 0 | 28.8 | 28.8 | 28.8 | 0 | 0 | 0 | 0 | 0 | 0
1777 | 161 | 161 | 9 | 9 | 28 | 其它 | 静置 | 2024-06-18 10:28:26.826 | 完成 | 3.9927 | 3.9927 | 3.9728 | 0 | 0 | 0 | 0 | 0 | 0 | 0 | 0 | 0 | 0 | 00:00:15.000 | 00:00:15.000 | 2024-06-18 10:28:41.826 | 0 | 0 | 0 | 0 | 0 | 0 | 0 | 0 | 0 | 28.8 | 28.7 | 28.8 | 0 | 0 | 0 | 0 | 0 | 0
1778 | 162 | 162 | 9 | 9 | 28 | 放电 | 放电 DC | 2024-06-18 10:28:42.022 | 完成 | 3.7883 | 3.7883 | 3.7679 | -49.9816 | -50.0051 | 0 | -0.0138 | 0.0138 | -0.0138 | 0 | -0.0524 | 0.0524 | -0.0524 | 00:00:01.000 | 00:00:01.000 | 2024-06-18 10:28:43.022 | 3.7736 | 0 | 0 | 0 | 0 | 0 | 0 | 0 | 0 | 28.7 | 28.7 | 28.7 | 0 | 0 | 0 | 0 | 0 | 0
1779 | 163 | 163 | 9 | 9 | 28 | 其它 | 静置 | 2024-06-18 10:28:43.418 | 完成 | 3.9507 | 3.9674 | 3.9674 | 0 | 0 | 0 | 0 | 0 | 0 | 0 | 0 | 0 | 0 | 00:00:15.000 | 00:00:15.000 | 2024-06-18 10:28:58.418 | 0 | 0 | 0 | 0 | 0 | 0 | 0 | 0 | 0 | 28.7 | 28.7 | 28.7 | 0 | 0 | 0 | 0 | 0 | 0
1780 | 164 | 164 | 9 | 9 | 28 | 充电 | 充电 CC | 2024-06-18 10:28:58.642 | 完成 | 4.1984 | 4.2002 | 4.2002 | 62.4748 | 62.4818 | 0.0001 | 0 | -0.0001 | 0.0001 | 0.0007 | 0 | -0.0007 | 0.0007 | 00:00:00.010 | 00:00:00.010 | 2024-06-18 10:28:58.652 | 4.1984 | 0 | 0 | 0 | 0 | 0 | 0 | 0 | 0 | 28.7 | 28.7 | 28.7 | 0 | 0 | 0 | 0 | 0 | 0
1781 | 165 | 165 | 9 | 9 | 28 | 其它 | 静置 | 2024-06-18 10:28:59.019 | 完成 | 3.9786 | 3.9786 | 3.9686 | 0 | 0 | 0 | 0 | 0 | 0 | 0 | 0 | 0 | 0 | 00:00:15.000 | 00:00:15.000 | 2024-06-18 10:29:14.019 | 0 | 0 | 0 | 0 | 0 | 0 | 0 | 0 | 0 | 28.7 | 28.7 | 28.8 | 0 | 0 | 0 | 0 | 0 | 0
1782 | 166 | 166 | 9 | 9 | 28 | 放电 | 放电 DC | 2024-06-18 10:29:14.227 | 完成 | 3.7404 | 3.7404 | 3.716 | -62.4738 | -62.5129 | 0 | -0.0173 | 0.0173 | -0.0173 | 0 | -0.0646 | 0.0646 | -0.0646 | 00:00:01.000 | 00:00:01.000 | 2024-06-18 10:29:15.227 | 3.7221 | 0 | 0 | 0 | 0 | 0 | 0 | 0 | 0 | 28.7 | 28.7 | 28.7 | 0 | 0 | 0 | 0 | 0 | 0
1783 | 167 | 167 | 9 | 9 | 28 | 其它 | 静置 | 2024-06-18 10:29:15.614 | 完成 | 3.9421 | 3.9635 | 3.9633 | 0 | 0 | 0 | 0 | 0 | 0 | 0 | 0 | 0 | 0 | 00:00:15.000 | 00:00:15.000 | 2024-06-18 10:29:30.614 | 0 | 0 | 0 | 0 | 0 | 0 | 0 | 0 | 0 | 28.7 | 28.7 | 28.8 | 0 | 0 | 0 | 0 | 0 | 0
1784 | 168 | 168 | 9 | 9 | 28 | 充电 | 充电 CC | 2024-06-18 10:29:30.826 | 完成 | 4.0109 | 4.0209 | 4.0209 | 12.4868 | 12.4969 | 0.0104 | 0 | -0.0104 | 0.0104 | 0.0417 | 0 | -0.0417 | 0.0417 | 00:00:03.000 | 00:00:03.000 | 2024-06-18 10:29:33.826 | 4.0178 | 0 | 0 | 0 | 0 | 0 | 0 | 0 | 0 | 28.7 | 28.7 | 28.7 | 0 | 0 | 0 | 0 | 0 | 0
1785 | 169 | 169 | 9 | 9 | 28 | 其它 | 静置 | 2024-06-18 10:29:34.230 | 完成 | 3.9739 | 3.9739 | 3.967 | 0 | 0 | 0 | 0 | 0 | 0 | 0 | 0 | 0 | 0 | 00:00:45.000 | 00:00:45.000 | 2024-06-18 10:30:19.230 | 0 | 0 | 0 | 0 | 0 | 0 | 0 | 0 | 0 | 28.7 | 28.8 | 28.9 | 0 | 0 | 0 | 0 | 0 | 0
1786 | 170 | 170 | 9 | 9 | 28 | 放电 | 放电 DC | 2024-06-18 10:30:19.422 | 完成 | 3.9198 | 3.9198 | 3.91 | -12.4976 | -12.4995 | 0 | -0.0104 | 0.0104 | -0.0104 | 0 | -0.0407 | 0.0407 | -0.0407 | 00:00:03.000 | 00:00:03.000 | 2024-06-18 10:30:22.422 | 3.9128 | 0 | 0 | 0 | 0 | 0 | 0 | 0 | 0 | 28.8 | 28.7 | 28.8 | 0 | 0 | 0 | 0 | 0 | 0
1787 | 171 | 171 | 9 | 9 | 28 | 其它 | 静置 | 2024-06-18 10:30:22.834 | 完成 | 3.957 | 3.9649 | 3.9649 | 0 | 0 | 0 | 0 | 0 | 0 | 0 | 0 | 0 | 0 | 00:00:45.000 | 00:00:45.000 | 2024-06-18 10:31:07.834 | 0 | 0 | 0 | 0 | 0 | 0 | 0 | 0 | 0 | 28.7 | 28.8 | 28.8 | 0 | 0 | 0 | 0 | 0 | 0
1788 | 172 | 172 | 9 | 9 | 28 | 充电 | 充电 CC | 2024-06-18 10:31:08.020 | 完成 | 4.0598 | 4.0794 | 4.0794 | 25.0013 | 24.9981 | 0.0208 | 0 | -0.0208 | 0.0208 | 0.0848 | 0 | -0.0848 | 0.0848 | 00:00:03.000 | 00:00:03.000 | 2024-06-18 10:31:11.020 | 4.0735 | 0 | 0 | 0 | 0 | 0 | 0 | 0 | 0 | 28.8 | 28.7 | 28.8 | 0 | 0 | 0 | 0 | 0 | 0
1789 | 173 | 173 | 9 | 9 | 28 | 其它 | 静置 | 2024-06-18 10:31:11.416 | 完成 | 3.9853 | 3.9853 | 3.9684 | 0 | 0 | 0 | 0 | 0 | 0 | 0 | 0 | 0 | 0 | 00:00:45.000 | 00:00:45.000 | 2024-06-18 10:31:56.416 | 0 | 0 | 0 | 0 | 0 | 0 | 0 | 0 | 0 | 28.7 | 28.7 | 28.7 | 0 | 0 | 0 | 0 | 0 | 0
1790 | 174 | 174 | 9 | 9 | 28 | 放电 | 放电 DC | 2024-06-18 10:31:56.628 | 完成 | 3.874 | 3.874 | 3.8554 | -24.9958 | -25.0009 | 0 | -0.0208 | 0.0208 | -0.0208 | 0 | -0.0804 | 0.0804 | -0.0804 | 00:00:03.000 | 00:00:03.000 | 2024-06-18 10:31:59.628 | 3.8608 | 0 | 0 | 0 | 0 | 0 | 0 | 0 | 0 | 28.6 | 28.6 | 28.6 | 0 | 0 | 0 | 0 | 0 | 0
1791 | 175 | 175 | 9 | 9 | 28 | 其它 | 静置 | 2024-06-18 10:32:00.025 | 完成 | 3.9493 | 3.9637 | 3.9637 | 0 | 0 | 0 | 0 | 0 | 0 | 0 | 0 | 0 | 0 | 00:00:45.000 | 00:00:45.000 | 2024-06-18 10:32:45.025 | 0 | 0 | 0 | 0 | 0 | 0 | 0 | 0 | 0 | 28.6 | 28.7 | 28.7 | 0 | 0 | 0 | 0 | 0 | 0
1792 | 176 | 176 | 9 | 9 | 28 | 充电 | 充电 CC | 2024-06-18 10:32:45.225 | 完成 | 4.1057 | 4.1349 | 4.1349 | 37.4724 | 37.5018 | 0.0312 | 0 | -0.0312 | 0.0312 | 0.1288 | 0 | -0.1288 | 0.1288 | 00:00:03.000 | 00:00:03.000 | 2024-06-18 10:32:48.225 | 4.1259 | 0 | 0 | 0 | 0 | 0 | 0 | 0 | 0 | 28.6 | 28.6 | 28.6 | 0 | 0 | 0 | 0 | 0 | 0
1793 | 177 | 177 | 9 | 9 | 28 | 其它 | 静置 | 2024-06-18 10:32:48.629 | 完成 | 3.9944 | 3.9944 | 3.9693 | 0 | 0 | 0 | 0 | 0 | 0 | 0 | 0 | 0 | 0 | 00:00:45.000 | 00:00:45.000 | 2024-06-18 10:33:33.629 | 0 | 0 | 0 | 0 | 0 | 0 | 0 | 0 | 0 | 28.6 | 28.6 | 28.6 | 0 | 0 | 0 | 0 | 0 | 0
1794 | 178 | 178 | 9 | 9 | 28 | 放电 | 放电 DC | 2024-06-18 10:33:33.822 | 完成 | 3.8285 | 3.8285 | 3.8017 | -37.4894 | -37.4958 | 0 | -0.0312 | 0.0312 | -0.0312 | 0 | -0.119 | 0.119 | -0.119 | 00:00:03.000 | 00:00:03.000 | 2024-06-18 10:33:36.822 | 3.8096 | 0 | 0 | 0 | 0 | 0 | 0 | 0 | 0 | 28.6 | 28.5 | 28.6 | 0 | 0 | 0 | 0 | 0 | 0
1795 | 179 | 179 | 9 | 9 | 28 | 其它 | 静置 | 2024-06-18 10:33:37.222 | 完成 | 3.9416 | 3.9623 | 3.9623 | 0 | 0 | 0 | 0 | 0 | 0 | 0 | 0 | 0 | 0 | 00:00:45.000 | 00:00:45.000 | 2024-06-18 10:34:22.222 | 0 | 0 | 0 | 0 | 0 | 0 | 0 | 0 | 0 | 28.5 | 28.7 | 28.7 | 0 | 0 | 0 | 0 | 0 | 0
1796 | 180 | 180 | 9 | 9 | 28 | 充电 | 充电 CC | 2024-06-18 10:34:22.427 | 完成 | 4.1504 | 4.1883 | 4.1883 | 50.0001 | 50.0009 | 0.0416 | 0 | -0.0416 | 0.0416 | 0.1739 | 0 | -0.1739 | 0.1739 | 00:00:03.000 | 00:00:03.000 | 2024-06-18 10:34:25.427 | 4.1768 | 0 | 0 | 0 | 0 | 0 | 0 | 0 | 0 | 28.7 | 28.6 | 28.7 | 0 | 0 | 0 | 0 | 0 | 0
1797 | 181 | 181 | 9 | 9 | 28 | 其它 | 静置 | 2024-06-18 10:34:25.817 | 完成 | 4.0025 | 4.0025 | 3.97 | 0 | 0 | 0 | 0 | 0 | 0 | 0 | 0 | 0 | 0 | 00:00:45.000 | 00:00:45.000 | 2024-06-18 10:35:10.817 | 0 | 0 | 0 | 0 | 0 | 0 | 0 | 0 | 0 | 28.7 | 28.7 | 28.7 | 0 | 0 | 0 | 0 | 0 | 0
1798 | 182 | 182 | 9 | 9 | 28 | 放电 | 放电 DC | 2024-06-18 10:35:11.022 | 完成 | 3.7844 | 3.7844 | 3.7502 | -49.9584 | -49.9726 | 0 | -0.0416 | 0.0416 | -0.0416 | 0 | -0.1567 | 0.1567 | -0.1567 | 00:00:03.000 | 00:00:03.000 | 2024-06-18 10:35:14.022 | 3.7599 | 0 | 0 | 0 | 0 | 0 | 0 | 0 | 0 | 28.7 | 28.6 | 28.7 | 0 | 0 | 0 | 0 | 0 | 0
1799 | 183 | 183 | 9 | 9 | 28 | 其它 | 静置 | 2024-06-18 10:35:14.418 | 完成 | 3.9342 | 3.9611 | 3.9611 | 0 | 0 | 0 | 0 | 0 | 0 | 0 | 0 | 0 | 0 | 00:00:45.000 | 00:00:45.000 | 2024-06-18 10:35:59.418 | 0 | 0 | 0 | 0 | 0 | 0 | 0 | 0 | 0 | 28.7 | 28.7 | 28.7 | 0 | 0 | 0 | 0 | 0 | 0
1800 | 184 | 184 | 9 | 9 | 28 | 充电 | 充电 CC | 2024-06-18 10:35:59.645 | 完成 | 4.1933 | 4.2003 | 4.2003 | 62.4776 | 62.5066 | 0.0011 | 0 | -0.0011 | 0.0011 | 0.0051 | 0 | -0.0051 | 0.0051 | 00:00:00.070 | 00:00:00.070 | 2024-06-18 10:35:59.715 | 4.1977 | 0 | 0 | 0 | 0 | 0 | 0 | 0 | 0 | 28.7 | 28.7 | 28.7 | 0 | 0 | 0 | 0 | 0 | 0
1801 | 185 | 185 | 9 | 9 | 28 | 其它 | 静置 | 2024-06-18 10:36:00.123 | 完成 | 3.9755 | 3.9755 | 3.9625 | 0 | 0 | 0 | 0 | 0 | 0 | 0 | 0 | 0 | 0 | 00:00:45.000 | 00:00:45.000 | 2024-06-18 10:36:45.123 | 0 | 0 | 0 | 0 | 0 | 0 | 0 | 0 | 0 | 28.7 | 28.7 | 28.8 | 0 | 0 | 0 | 0 | 0 | 0
1802 | 186 | 186 | 9 | 9 | 28 | 放电 | 放电 DC | 2024-06-18 10:36:45.332 | 完成 | 3.7328 | 3.7328 | 3.6921 | -62.451 | -62.5015 | 0 | -0.052 | 0.052 | -0.052 | 0 | -0.1928 | 0.1928 | -0.1928 | 00:00:03.000 | 00:00:03.000 | 2024-06-18 10:36:48.332 | 3.7032 | 0 | 0 | 0 | 0 | 0 | 0 | 0 | 0 | 28.6 | 28.6 | 28.6 | 0 | 0 | 0 | 0 | 0 | 0
1803 | 187 | 187 | 9 | 9 | 28 | 其它 | 静置 | 2024-06-18 10:36:48.725 | 完成 | 3.9196 | 3.9544 | 3.9544 | 0 | 0 | 0 | 0 | 0 | 0 | 0 | 0 | 0 | 0 | 00:00:45.000 | 00:00:45.000 | 2024-06-18 10:37:33.725 | 0 | 0 | 0 | 0 | 0 | 0 | 0 | 0 | 0 | 28.6 | 28.7 | 28.8 | 0 | 0 | 0 | 0 | 0 | 0
1804 | 188 | 188 | 9 | 9 | 28 | 充电 | 充电 CC | 2024-06-18 10:37:33.924 | 完成 | 4.0019 | 4.0146 | 4.0146 | 12.4911 | 12.5016 | 0.0173 | 0 | -0.0173 | 0.0173 | 0.0696 | 0 | -0.0696 | 0.0696 | 00:00:05.000 | 00:00:05.000 | 2024-06-18 10:37:38.924 | 4.0106 | 0 | 0 | 0 | 0 | 0 | 0 | 0 | 0 | 28.7 | 28.6 | 28.7 | 0 | 0 | 0 | 0 | 0 | 0
1805 | 189 | 189 | 9 | 9 | 28 | 其它 | 静置 | 2024-06-18 10:37:39.322 | 完成 | 3.9672 | 3.9672 | 3.9588 | 0 | 0 | 0 | 0 | 0 | 0 | 0 | 0 | 0 | 0 | 00:01:15.000 | 00:01:15.000 | 2024-06-18 10:38:54.322 | 0 | 0 | 0 | 0 | 0 | 0 | 0 | 0 | 0 | 28.6 | 28.6 | 28.7 | 0 | 0 | 0 | 0 | 0 | 0
1806 | 190 | 190 | 9 | 9 | 28 | 放电 | 放电 DC | 2024-06-18 10:38:54.533 | 完成 | 3.911 | 3.911 | 3.8984 | -12.4911 | -12.4991 | 0 | -0.0173 | 0.0173 | -0.0173 | 0 | -0.0677 | 0.0677 | -0.0677 | 00:00:05.000 | 00:00:05.000 | 2024-06-18 10:38:59.533 | 3.9021 | 0 | 0 | 0 | 0 | 0 | 0 | 0 | 0 | 28.6 | 28.5 | 28.6 | 0 | 0 | 0 | 0 | 0 | 0
1807 | 191 | 191 | 9 | 9 | 28 | 其它 | 静置 | 2024-06-18 10:38:59.921 | 完成 | 3.9458 | 3.956 | 3.956 | 0 | 0 | 0 | 0 | 0 | 0 | 0 | 0 | 0 | 0 | 00:01:15.000 | 00:01:15.000 | 2024-06-18 10:40:14.921 | 0 | 0 | 0 | 0 | 0 | 0 | 0 | 0 | 0 | 28.5 | 28.5 | 28.7 | 0 | 0 | 0 | 0 | 0 | 0
1808 | 192 | 192 | 9 | 9 | 28 | 充电 | 充电 CC | 2024-06-18 10:40:15.116 | 完成 | 4.0517 | 4.077 | 4.077 | 24.9957 | 24.9995 | 0.0347 | 0 | -0.0347 | 0.0347 | 0.1412 | 0 | -0.1412 | 0.1412 | 00:00:05.000 | 00:00:05.000 | 2024-06-18 10:40:20.116 | 4.0693 | 0 | 0 | 0 | 0 | 0 | 0 | 0 | 0 | 28.4 | 28.2 | 28.4 | 0 | 0 | 0 | 0 | 0 | 0
1809 | 193 | 193 | 9 | 9 | 28 | 其它 | 静置 | 2024-06-18 10:40:20.537 | 完成 | 3.9821 | 3.9821 | 3.9607 | 0 | 0 | 0 | 0 | 0 | 0 | 0 | 0 | 0 | 0 | 00:01:15.000 | 00:01:15.000 | 2024-06-18 10:41:35.537 | 0 | 0 | 0 | 0 | 0 | 0 | 0 | 0 | 0 | 28.2 | 27.9 | 28.2 | 0 | 0 | 0 | 0 | 0 | 0
1810 | 194 | 194 | 9 | 9 | 28 | 放电 | 放电 DC | 2024-06-18 10:41:35.725 | 完成 | 3.865 | 3.865 | 3.8408 | -24.9967 | -25 | 0 | -0.0347 | 0.0347 | -0.0347 | 0 | -0.1336 | 0.1336 | -0.1336 | 00:00:05.000 | 00:00:05.000 | 2024-06-18 10:41:40.725 | 3.848 | 0 | 0 | 0 | 0 | 0 | 0 | 0 | 0 | 27.9 | 27.9 | 27.9 | 0 | 0 | 0 | 0 | 0 | 0
1811 | 195 | 195 | 9 | 9 | 28 | 其它 | 静置 | 2024-06-18 10:41:41.131 | 完成 | 3.9361 | 3.9549 | 3.9549 | 0 | 0 | 0 | 0 | 0 | 0 | 0 | 0 | 0 | 0 | 00:01:15.000 | 00:01:15.000 | 2024-06-18 10:42:56.131 | 0 | 0 | 0 | 0 | 0 | 0 | 0 | 0 | 0 | 27.9 | 27.8 | 28.2 | 0 | 0 | 0 | 0 | 0 | 0
1812 | 196 | 196 | 9 | 9 | 28 | 充电 | 充电 CC | 2024-06-18 10:42:56.333 | 完成 | 4.0992 | 4.1371 | 4.1371 | 37.4844 | 37.5023 | 0.052 | 0 | -0.052 | 0.052 | 0.2147 | 0 | -0.2147 | 0.2147 | 00:00:05.000 | 00:00:05.000 | 2024-06-18 10:43:01.333 | 4.1252 | 0 | 0 | 0 | 0 | 0 | 0 | 0 | 0 | 27.8 | 27.7 | 27.8 | 0 | 0 | 0 | 0 | 0 | 0
1813 | 197 | 197 | 9 | 9 | 28 | 其它 | 静置 | 2024-06-18 10:43:01.717 | 完成 | 3.9941 | 3.9941 | 3.9619 | 0 | 0 | 0 | 0 | 0 | 0 | 0 | 0 | 0 | 0 | 00:01:15.000 | 00:01:15.000 | 2024-06-18 10:44:16.717 | 0 | 0 | 0 | 0 | 0 | 0 | 0 | 0 | 0 | 27.7 | 27.3 | 27.9 | 0 | 0 | 0 | 0 | 0 | 0
1814 | 198 | 198 | 9 | 9 | 28 | 放电 | 放电 DC | 2024-06-18 10:44:16.926 | 完成 | 3.8183 | 3.8183 | 3.7834 | -37.4985 | -37.4989 | 0 | -0.052 | 0.052 | -0.052 | 0 | -0.1976 | 0.1976 | -0.1976 | 00:00:05.000 | 00:00:05.000 | 2024-06-18 10:44:21.926 | 3.7939 | 0 | 0 | 0 | 0 | 0 | 0 | 0 | 0 | 27.3 | 27.3 | 27.3 | 0 | 0 | 0 | 0 | 0 | 0
1815 | 199 | 199 | 9 | 9 | 28 | 其它 | 静置 | 2024-06-18 10:44:22.325 | 完成 | 3.9261 | 3.9535 | 3.9535 | 0 | 0 | 0 | 0 | 0 | 0 | 0 | 0 | 0 | 0 | 00:01:15.000 | 00:01:15.000 | 2024-06-18 10:45:37.325 | 0 | 0 | 0 | 0 | 0 | 0 | 0 | 0 | 0 | 27.3 | 27.1 | 27.4 | 0 | 0 | 0 | 0 | 0 | 0
1816 | 200 | 200 | 9 | 9 | 28 | 充电 | 充电 CC | 2024-06-18 10:45:37.520 | 完成 | 4.1464 | 4.1964 | 4.1964 | 49.9876 | 50 | 0.0694 | 0 | -0.0694 | 0.0694 | 0.2902 | 0 | -0.2902 | 0.2902 | 00:00:05.000 | 00:00:05.000 | 2024-06-18 10:45:42.520 | 4.1809 | 0 | 0 | 0 | 0 | 0 | 0 | 0 | 0 | 27.1 | 27 | 27.1 | 0 | 0 | 0 | 0 | 0 | 0
1817 | 201 | 201 | 9 | 9 | 28 | 其它 | 静置 | 2024-06-18 10:45:42.918 | 完成 | 4.0057 | 4.0057 | 3.9632 | 0 | 0 | 0 | 0 | 0 | 0 | 0 | 0 | 0 | 0 | 00:01:15.000 | 00:01:15.000 | 2024-06-18 10:46:57.918 | 0 | 0 | 0 | 0 | 0 | 0 | 0 | 0 | 0 | 27 | 27.2 | 27.2 | 0 | 0 | 0 | 0 | 0 | 0
1818 | 202 | 202 | 9 | 9 | 28 | 放电 | 放电 DC | 2024-06-18 10:46:58.119 | 完成 | 3.772 | 3.772 | 3.7269 | -49.9758 | -49.9998 | 0 | -0.0694 | 0.0694 | -0.0694 | 0 | -0.2597 | 0.2597 | -0.2597 | 00:00:05.000 | 00:00:05.000 | 2024-06-18 10:47:03.119 | 3.7406 | 0 | 0 | 0 | 0 | 0 | 0 | 0 | 0 | 27.1 | 27.2 | 27.2 | 0 | 0 | 0 | 0 | 0 | 0
1819 | 203 | 203 | 9 | 9 | 28 | 其它 | 静置 | 2024-06-18 10:47:03.523 | 完成 | 3.9163 | 3.9521 | 3.9521 | 0 | 0 | 0 | 0 | 0 | 0 | 0 | 0 | 0 | 0 | 00:01:15.000 | 00:01:15.000 | 2024-06-18 10:48:18.523 | 0 | 0 | 0 | 0 | 0 | 0 | 0 | 0 | 0 | 27.2 | 27.4 | 27.8 | 0 | 0 | 0 | 0 | 0 | 0
1820 | 204 | 204 | 9 | 9 | 28 | 充电 | 充电 CC | 2024-06-18 10:48:18.717 | 完成 | 4.1922 | 4.1999 | 4.1999 | 62.4934 | 62.4998 | 0.0013 | 0 | -0.0013 | 0.0013 | 0.0057 | 0 | -0.0057 | 0.0057 | 00:00:00.080 | 00:00:00.080 | 2024-06-18 10:48:18.797 | 4.1975 | 0 | 0 | 0 | 0 | 0 | 0 | 0 | 0 | 27.4 | 27.4 | 27.4 | 0 | 0 | 0 | 0 | 0 | 0
1821 | 205 | 205 | 9 | 9 | 28 | 其它 | 静置 | 2024-06-18 10:48:19.216 | 完成 | 3.9677 | 3.9677 | 3.9537 | 0 | 0 | 0 | 0 | 0 | 0 | 0 | 0 | 0 | 0 | 00:01:15.000 | 00:01:15.000 | 2024-06-18 10:49:34.216 | 0 | 0 | 0 | 0 | 0 | 0 | 0 | 0 | 0 | 27.3 | 27.4 | 27.6 | 0 | 0 | 0 | 0 | 0 | 0
1822 | 206 | 206 | 9 | 9 | 28 | 放电 | 放电 DC | 2024-06-18 10:49:34.414 | 完成 | 3.7158 | 3.7158 | 3.6621 | -62.4908 | -62.4998 | 0 | -0.0868 | 0.0868 | -0.0868 | 0 | -0.3192 | 0.3192 | -0.3192 | 00:00:05.000 | 00:00:05.000 | 2024-06-18 10:49:39.414 | 3.677 | 0 | 0 | 0 | 0 | 0 | 0 | 0 | 0 | 27.4 | 27.3 | 27.4 | 0 | 0 | 0 | 0 | 0 | 0
1823 | 207 | 207 | 9 | 9 | 28 | 其它 | 静置 | 2024-06-18 10:49:39.824 | 完成 | 3.8973 | 3.9432 | 3.9432 | 0 | 0 | 0 | 0 | 0 | 0 | 0 | 0 | 0 | 0 | 00:01:15.000 | 00:01:15.000 | 2024-06-18 10:50:54.824 | 0 | 0 | 0 | 0 | 0 | 0 | 0 | 0 | 0 | 27.3 | 27 | 27.4 | 0 | 0 | 0 | 0 | 0 | 0
1824 | 6 | 6 | 10 | 10 | 28 | 充电 | 充电 CC | 2024-06-18 10:50:55.026 | 完成 | 4.046 | 4.1999 | 4.1999 | 24.996 | 24.9986 | 0.9354 | 0 | -0.9354 | 0.9354 | 3.8783 | 0 | -3.8783 | 3.8783 | 00:02:14.700 | 00:02:14.700 | 2024-06-18 10:53:09.726 | 4.1535 | 0 | 0 | 0 | 0 | 0 | 0 | 0 | 0 | 27 | 27.8 | 27.9 | 0 | 0 | 0 | 0 | 0 | 0
1825 | 7 | 7 | 10 | 10 | 28 | 其它 | 静置 | 2024-06-18 10:53:10.200 | 完成 | 4.101 | 4.101 | 4.01 | 0 | 0 | 0 | 0 | 0 | 0 | 0 | 0 | 0 | 0 | 00:10:00.000 | 00:10:00.000 | 2024-06-18 11:03:10.200 | 0 | 0 | 0 | 0 | 0 | 0 | 0 | 0 | 0 | 27.9 | 27.3 | 28.5 | 0 | 0 | 0 | 0 | 0 | 0
1826 | 8 | 8 | 10 | 10 | 28 | 充电 | 充电 CC | 2024-06-18 11:03:10.509 | 完成 | 4.0595 | 4.0608 | 4.0608 | 12.5003 | 12.498 | 0.0001 | 0 | -0.0001 | 0.0001 | 0.0004 | 0 | -0.0004 | 0.0004 | 00:00:00.030 | 00:00:00.030 | 2024-06-18 11:03:10.539 | 4.0605 | 0 | 0 | 0 | 0 | 0 | 0 | 0 | 0 | 27.3 | 27.3 | 27.3 | 0 | 0 | 0 | 0 | 0 | 0
1827 | 9 | 9 | 10 | 10 | 28 | 其它 | 静置 | 2024-06-18 11:03:10.925 | 完成 | 4.0132 | 4.0132 | 4.0107 | 0 | 0 | 0 | 0 | 0 | 0 | 0 | 0 | 0 | 0 | 00:00:00.450 | 00:00:00.450 | 2024-06-18 11:03:11.375 | 0 | 0 | 0 | 0 | 0 | 0 | 0 | 0 | 0 | 27.3 | 27.3 | 27.3 | 0 | 0 | 0 | 0 | 0 | 0
1828 | 10 | 10 | 10 | 10 | 28 | 放电 | 放电 DC | 2024-06-18 11:03:11.511 | 完成 | 3.9614 | 3.9614 | 3.96 | -12.493 | -12.5003 | 0 | -0.0001 | 0.0001 | -0.0001 | 0 | -0.0004 | 0.0004 | -0.0004 | 00:00:00.030 | 00:00:00.030 | 2024-06-18 11:03:11.541 | 3.9604 | 0 | 0 | 0 | 0 | 0 | 0 | 0 | 0 | 27.2 | 27.2 | 27.2 | 0 | 0 | 0 | 0 | 0 | 0
1829 | 11 | 11 | 10 | 10 | 28 | 其它 | 静置 | 2024-06-18 11:03:11.920 | 完成 | 4.0075 | 4.0096 | 4.0096 | 0 | 0 | 0 | 0 | 0 | 0 | 0 | 0 | 0 | 0 | 00:00:00.450 | 00:00:00.450 | 2024-06-18 11:03:12.370 | 0 | 0 | 0 | 0 | 0 | 0 | 0 | 0 | 0 | 27.2 | 27.2 | 27.2 | 0 | 0 | 0 | 0 | 0 | 0
1830 | 12 | 12 | 10 | 10 | 28 | 充电 | 充电 CC | 2024-06-18 11:03:12.521 | 完成 | 4.1086 | 4.1108 | 4.1108 | 24.9974 | 24.9988 | 0.0002 | 0 | -0.0002 | 0.0002 | 0.0008 | 0 | -0.0008 | 0.0008 | 00:00:00.030 | 00:00:00.030 | 2024-06-18 11:03:12.551 | 4.1096 | 0 | 0 | 0 | 0 | 0 | 0 | 0 | 0 | 27.2 | 27.2 | 27.2 | 0 | 0 | 0 | 0 | 0 | 0
1831 | 13 | 13 | 10 | 10 | 28 | 其它 | 静置 | 2024-06-18 11:03:12.917 | 完成 | 4.0159 | 4.0159 | 4.0113 | 0 | 0 | 0 | 0 | 0 | 0 | 0 | 0 | 0 | 0 | 00:00:00.450 | 00:00:00.450 | 2024-06-18 11:03:13.367 | 0 | 0 | 0 | 0 | 0 | 0 | 0 | 0 | 0 | 27.2 | 27.2 | 27.2 | 0 | 0 | 0 | 0 | 0 | 0
1832 | 14 | 14 | 10 | 10 | 28 | 放电 | 放电 DC | 2024-06-18 11:03:13.513 | 完成 | 3.9131 | 3.9131 | 3.9107 | -25.0032 | -25.0009 | 0 | -0.0002 | 0.0002 | -0.0002 | 0 | -0.0008 | 0.0008 | -0.0008 | 00:00:00.030 | 00:00:00.030 | 2024-06-18 11:03:13.543 | 3.9121 | 0 | 0 | 0 | 0 | 0 | 0 | 0 | 0 | 27.2 | 27.2 | 27.2 | 0 | 0 | 0 | 0 | 0 | 0
1833 | 15 | 15 | 10 | 10 | 28 | 其它 | 静置 | 2024-06-18 11:03:13.920 | 完成 | 4.0051 | 4.0093 | 4.0093 | 0 | 0 | 0 | 0 | 0 | 0 | 0 | 0 | 0 | 0 | 00:00:00.450 | 00:00:00.450 | 2024-06-18 11:03:14.370 | 0 | 0 | 0 | 0 | 0 | 0 | 0 | 0 | 0 | 27.2 | 27.2 | 27.2 | 0 | 0 | 0 | 0 | 0 | 0
1834 | 16 | 16 | 10 | 10 | 28 | 充电 | 充电 CC | 2024-06-18 11:03:14.517 | 完成 | 4.1567 | 4.1599 | 4.1599 | 37.5158 | 37.5087 | 0.0002 | 0 | -0.0002 | 0.0002 | 0.0013 | 0 | -0.0013 | 0.0013 | 00:00:00.030 | 00:00:00.030 | 2024-06-18 11:03:14.547 | 4.1567 | 0 | 0 | 0 | 0 | 0 | 0 | 0 | 0 | 27.2 | 27.2 | 27.2 | 0 | 0 | 0 | 0 | 0 | 0
1835 | 17 | 17 | 10 | 10 | 28 | 其它 | 静置 | 2024-06-18 11:03:14.929 | 完成 | 4.0187 | 4.0187 | 4.0119 | 0 | 0 | 0 | 0 | 0 | 0 | 0 | 0 | 0 | 0 | 00:00:00.450 | 00:00:00.450 | 2024-06-18 11:03:15.379 | 0 | 0 | 0 | 0 | 0 | 0 | 0 | 0 | 0 | 27.2 | 27.2 | 27.2 | 0 | 0 | 0 | 0 | 0 | 0
1836 | 18 | 18 | 10 | 10 | 28 | 放电 | 放电 DC | 2024-06-18 11:03:15.515 | 完成 | 3.8661 | 3.8661 | 3.8627 | -37.5023 | -37.5139 | 0 | -0.0002 | 0.0002 | -0.0002 | 0 | -0.0011 | 0.0011 | -0.0011 | 00:00:00.030 | 00:00:00.030 | 2024-06-18 11:03:15.545 | 3.8661 | 0 | 0 | 0 | 0 | 0 | 0 | 0 | 0 | 27.2 | 27.2 | 27.2 | 0 | 0 | 0 | 0 | 0 | 0
1837 | 19 | 19 | 10 | 10 | 28 | 其它 | 静置 | 2024-06-18 11:03:15.918 | 完成 | 4.0033 | 4.0092 | 4.0092 | 0 | 0 | 0 | 0 | 0 | 0 | 0 | 0 | 0 | 0 | 00:00:00.450 | 00:00:00.450 | 2024-06-18 11:03:16.368 | 0 | 0 | 0 | 0 | 0 | 0 | 0 | 0 | 0 | 27.2 | 27.1 | 27.2 | 0 | 0 | 0 | 0 | 0 | 0
1838 | 20 | 20 | 10 | 10 | 28 | 充电 | 充电 CC | 2024-06-18 11:03:16.512 | 完成 | 4.2038 | 4.2038 | 4.2038 | 49.9722 | 49.9722 | 0 | 0 | 0 | 0 | 0 | 0 | 0 | 0 | 00:00:00.000 | 00:00:00.000 | 2024-06-18 11:03:16.512 | 0 | 0 | 0 | 0 | 0 | 0 | 0 | 0 | 0 | 27.1 | 27.1 | 27.1 | 0 | 0 | 0 | 0 | 0 | 0
1839 | 21 | 21 | 10 | 10 | 28 | 其它 | 静置 | 2024-06-18 11:03:16.912 | 完成 | 4.0211 | 4.0211 | 4.0125 | 0 | 0 | 0 | 0 | 0 | 0 | 0 | 0 | 0 | 0 | 00:00:00.450 | 00:00:00.450 | 2024-06-18 11:03:17.362 | 0 | 0 | 0 | 0 | 0 | 0 | 0 | 0 | 0 | 27.1 | 27.1 | 27.1 | 0 | 0 | 0 | 0 | 0 | 0
1840 | 22 | 22 | 10 | 10 | 28 | 放电 | 放电 DC | 2024-06-18 11:03:17.517 | 完成 | 3.8203 | 3.8203 | 3.816 | -49.9701 | -49.9849 | 0 | -0.0004 | 0.0004 | -0.0004 | 0 | -0.0015 | 0.0015 | -0.0015 | 00:00:00.030 | 00:00:00.030 | 2024-06-18 11:03:17.547 | 3.8185 | 0 | 0 | 0 | 0 | 0 | 0 | 0 | 0 | 27.1 | 27.1 | 27.1 | 0 | 0 | 0 | 0 | 0 | 0
1841 | 23 | 23 | 10 | 10 | 28 | 其它 | 静置 | 2024-06-18 11:03:17.921 | 完成 | 4.0011 | 4.0088 | 4.0088 | 0 | 0 | 0 | 0 | 0 | 0 | 0 | 0 | 0 | 0 | 00:00:00.450 | 00:00:00.450 | 2024-06-18 11:03:18.371 | 0 | 0 | 0 | 0 | 0 | 0 | 0 | 0 | 0 | 27.1 | 27.1 | 27.1 | 0 | 0 | 0 | 0 | 0 | 0
1842 | 24 | 24 | 10 | 10 | 28 | 充电 | 充电 CC | 2024-06-18 11:03:18.517 | 手动跳转 | 4.2495 | 4.2564 | 4.2564 | 62.4989 | 62.5227 | 0.001 | 0 | -0.001 | 0.001 | 0.0044 | 0 | -0.0044 | 0.0044 | 00:00:00.060 | 00:00:00.060 | 2024-06-18 11:03:18.577 | 4.2544 | 0 | 0 | 0 | 0 | 0 | 0 | 0 | 0 | 27.1 | 27.1 | 27.1 | 0 | 0 | 0 | 0 | 0 | 0
1843 | 25 | 25 | 10 | 10 | 28 | 其它 | 静置 | 2024-06-18 11:03:31.328 | 完成 | 4.01 | 4.01 | 4.01 | 0 | 0 | 0 | 0 | 0 | 0 | 0 | 0 | 0 | 0 | 00:00:00.450 | 00:00:00.450 | 2024-06-18 11:03:31.778 | 0 | 0 | 0 | 0 | 0 | 0 | 0 | 0 | 0 | 27.1 | 27.1 | 27.1 | 0 | 0 | 0 | 0 | 0 | 0
1844 | 26 | 26 | 10 | 10 | 28 | 放电 | 放电 DC | 2024-06-18 11:03:31.922 | 完成 | 3.7727 | 3.7727 | 3.7678 | -62.4985 | -62.5096 | 0 | -0.0005 | 0.0005 | -0.0005 | 0 | -0.0019 | 0.0019 | -0.0019 | 00:00:00.030 | 00:00:00.030 | 2024-06-18 11:03:31.952 | 3.7706 | 0 | 0 | 0 | 0 | 0 | 0 | 0 | 0 | 27.1 | 27.1 | 27.1 | 0 | 0 | 0 | 0 | 0 | 0
1845 | 27 | 27 | 10 | 10 | 28 | 其它 | 静置 | 2024-06-18 11:03:32.317 | 完成 | 3.9974 | 4.0068 | 4.0068 | 0 | 0 | 0 | 0 | 0 | 0 | 0 | 0 | 0 | 0 | 00:00:00.450 | 00:00:00.450 | 2024-06-18 11:03:32.767 | 0 | 0 | 0 | 0 | 0 | 0 | 0 | 0 | 0 | 27.1 | 27 | 27.1 | 0 | 0 | 0 | 0 | 0 | 0
1846 | 28 | 28 | 10 | 10 | 28 | 充电 | 充电 CC | 2024-06-18 11:03:32.917 | 完成 | 4.0569 | 4.0585 | 4.0585 | 12.4995 | 12.5003 | 0.0001 | 0 | -0.0001 | 0.0001 | 0.0007 | 0 | -0.0007 | 0.0007 | 00:00:00.050 | 00:00:00.050 | 2024-06-18 11:03:32.967 | 4.0577 | 0 | 0 | 0 | 0 | 0 | 0 | 0 | 0 | 27 | 27 | 27 | 0 | 0 | 0 | 0 | 0 | 0
1847 | 29 | 29 | 10 | 10 | 28 | 其它 | 静置 | 2024-06-18 11:03:33.328 | 完成 | 4.0107 | 4.0107 | 4.0086 | 0 | 0 | 0 | 0 | 0 | 0 | 0 | 0 | 0 | 0 | 00:00:00.750 | 00:00:00.750 | 2024-06-18 11:03:34.078 | 0 | 0 | 0 | 0 | 0 | 0 | 0 | 0 | 0 | 27 | 27.1 | 27.1 | 0 | 0 | 0 | 0 | 0 | 0
1848 | 30 | 30 | 10 | 10 | 28 | 放电 | 放电 DC | 2024-06-18 11:03:34.217 | 完成 | 3.9595 | 3.9595 | 3.9577 | -12.4937 | -12.5017 | 0 | -0.0001 | 0.0001 | -0.0001 | 0 | -0.0005 | 0.0005 | -0.0005 | 00:00:00.050 | 00:00:00.050 | 2024-06-18 11:03:34.267 | 3.9584 | 0 | 0 | 0 | 0 | 0 | 0 | 0 | 0 | 27 | 27 | 27 | 0 | 0 | 0 | 0 | 0 | 0
1849 | 31 | 31 | 10 | 10 | 28 | 其它 | 静置 | 2024-06-18 11:03:34.623 | 完成 | 4.0054 | 4.0082 | 4.0082 | 0 | 0 | 0 | 0 | 0 | 0 | 0 | 0 | 0 | 0 | 00:00:00.750 | 00:00:00.750 | 2024-06-18 11:03:35.373 | 0 | 0 | 0 | 0 | 0 | 0 | 0 | 0 | 0 | 27 | 27.1 | 27.1 | 0 | 0 | 0 | 0 | 0 | 0
1850 | 32 | 32 | 10 | 10 | 28 | 充电 | 充电 CC | 2024-06-18 11:03:35.515 | 完成 | 4.1069 | 4.11 | 4.11 | 24.9864 | 24.9848 | 0.0002 | 0 | -0.0002 | 0.0002 | 0.0014 | 0 | -0.0014 | 0.0014 | 00:00:00.050 | 00:00:00.050 | 2024-06-18 11:03:35.565 | 4.1079 | 0 | 0 | 0 | 0 | 0 | 0 | 0 | 0 | 27 | 27 | 27 | 0 | 0 | 0 | 0 | 0 | 0
1851 | 33 | 33 | 10 | 10 | 28 | 其它 | 静置 | 2024-06-18 11:03:35.915 | 完成 | 4.0144 | 4.0144 | 4.0096 | 0 | 0 | 0 | 0 | 0 | 0 | 0 | 0 | 0 | 0 | 00:00:00.750 | 00:00:00.750 | 2024-06-18 11:03:36.665 | 0 | 0 | 0 | 0 | 0 | 0 | 0 | 0 | 0 | 27 | 27.1 | 27.1 | 0 | 0 | 0 | 0 | 0 | 0
1852 | 34 | 34 | 10 | 10 | 28 | 放电 | 放电 DC | 2024-06-18 11:03:36.816 | 完成 | 3.9119 | 3.9119 | 3.9084 | -24.9316 | -25.003 | 0 | -0.0002 | 0.0002 | -0.0002 | 0 | -0.0013 | 0.0013 | -0.0013 | 00:00:00.050 | 00:00:00.050 | 2024-06-18 11:03:36.866 | 3.9109 | 0 | 0 | 0 | 0 | 0 | 0 | 0 | 0 | 27 | 27 | 27 | 0 | 0 | 0 | 0 | 0 | 0
1853 | 35 | 35 | 10 | 10 | 28 | 其它 | 静置 | 2024-06-18 11:03:37.220 | 完成 | 4.0035 | 4.0082 | 4.0082 | 0 | 0 | 0 | 0 | 0 | 0 | 0 | 0 | 0 | 0 | 00:00:00.750 | 00:00:00.750 | 2024-06-18 11:03:37.970 | 0 | 0 | 0 | 0 | 0 | 0 | 0 | 0 | 0 | 27 | 27.1 | 27.1 | 0 | 0 | 0 | 0 | 0 | 0
1854 | 36 | 36 | 10 | 10 | 28 | 充电 | 充电 CC | 2024-06-18 11:03:38.119 | 完成 | 4.1556 | 4.1599 | 4.1599 | 37.5041 | 37.5035 | 0.0005 | 0 | -0.0005 | 0.0005 | 0.0021 | 0 | -0.0021 | 0.0021 | 00:00:00.050 | 00:00:00.050 | 2024-06-18 11:03:38.169 | 4.157 | 0 | 0 | 0 | 0 | 0 | 0 | 0 | 0 | 27 | 27 | 27 | 0 | 0 | 0 | 0 | 0 | 0
1855 | 37 | 37 | 10 | 10 | 28 | 其它 | 静置 | 2024-06-18 11:03:38.521 | 完成 | 4.017 | 4.017 | 4.01 | 0 | 0 | 0 | 0 | 0 | 0 | 0 | 0 | 0 | 0 | 00:00:00.750 | 00:00:00.750 | 2024-06-18 11:03:39.271 | 0 | 0 | 0 | 0 | 0 | 0 | 0 | 0 | 0 | 27.1 | 27.1 | 27.1 | 0 | 0 | 0 | 0 | 0 | 0
1856 | 38 | 38 | 10 | 10 | 28 | 放电 | 放电 DC | 2024-06-18 11:03:39.412 | 完成 | 3.8645 | 3.8645 | 3.8599 | -37.4822 | -37.5003 | 0 | -0.0005 | 0.0005 | -0.0005 | 0 | -0.002 | 0.002 | -0.002 | 00:00:00.050 | 00:00:00.050 | 2024-06-18 11:03:39.462 | 3.8631 | 0 | 0 | 0 | 0 | 0 | 0 | 0 | 0 | 27 | 27.1 | 27.1 | 0 | 0 | 0 | 0 | 0 | 0
1857 | 39 | 39 | 10 | 10 | 28 | 其它 | 静置 | 2024-06-18 11:03:39.828 | 完成 | 4.0015 | 4.0079 | 4.0079 | 0 | 0 | 0 | 0 | 0 | 0 | 0 | 0 | 0 | 0 | 00:00:00.750 | 00:00:00.750 | 2024-06-18 11:03:40.578 | 0 | 0 | 0 | 0 | 0 | 0 | 0 | 0 | 0 | 27.1 | 27.1 | 27.1 | 0 | 0 | 0 | 0 | 0 | 0
1858 | 40 | 40 | 10 | 10 | 28 | 充电 | 充电 CC | 2024-06-18 11:03:40.716 | 完成 | 4.2026 | 4.2026 | 4.2026 | 49.9972 | 49.9972 | 0 | 0 | 0 | 0 | 0 | 0 | 0 | 0 | 00:00:00.000 | 00:00:00.000 | 2024-06-18 11:03:40.716 | 0 | 0 | 0 | 0 | 0 | 0 | 0 | 0 | 0 | 27.1 | 27.1 | 27.1 | 0 | 0 | 0 | 0 | 0 | 0
1859 | 41 | 41 | 10 | 10 | 28 | 其它 | 静置 | 2024-06-18 11:03:41.117 | 完成 | 4.0197 | 4.0197 | 4.0107 | 0 | 0 | 0 | 0 | 0 | 0 | 0 | 0 | 0 | 0 | 00:00:00.750 | 00:00:00.750 | 2024-06-18 11:03:41.867 | 0 | 0 | 0 | 0 | 0 | 0 | 0 | 0 | 0 | 27.1 | 27.1 | 27.1 | 0 | 0 | 0 | 0 | 0 | 0
1860 | 42 | 42 | 10 | 10 | 28 | 放电 | 放电 DC | 2024-06-18 11:03:42.014 | 完成 | 3.8183 | 3.8183 | 3.8127 | -49.9889 | -50.001 | 0 | -0.0005 | 0.0005 | -0.0005 | 0 | -0.0026 | 0.0026 | -0.0026 | 00:00:00.050 | 00:00:00.050 | 2024-06-18 11:03:42.064 | 3.8166 | 0 | 0 | 0 | 0 | 0 | 0 | 0 | 0 | 27.1 | 27.1 | 27.1 | 0 | 0 | 0 | 0 | 0 | 0
1861 | 43 | 43 | 10 | 10 | 28 | 其它 | 静置 | 2024-06-18 11:03:42.411 | 完成 | 3.9997 | 4.0079 | 4.0079 | 0 | 0 | 0 | 0 | 0 | 0 | 0 | 0 | 0 | 0 | 00:00:00.750 | 00:00:00.750 | 2024-06-18 11:03:43.161 | 0 | 0 | 0 | 0 | 0 | 0 | 0 | 0 | 0 | 27.1 | 27.1 | 27.1 | 0 | 0 | 0 | 0 | 0 | 0
1862 | 44 | 44 | 10 | 10 | 28 | 充电 | 充电 CC | 2024-06-18 11:03:43.313 | 手动跳转 | 4.2488 | 4.2554 | 4.2554 | 62.541 | 62.4922 | 0.001 | 0 | -0.001 | 0.001 | 0.0044 | 0 | -0.0044 | 0.0044 | 00:00:00.060 | 00:00:00.060 | 2024-06-18 11:03:43.373 | 4.2536 | 0 | 0 | 0 | 0 | 0 | 0 | 0 | 0 | 27.1 | 27.1 | 27.1 | 0 | 0 | 0 | 0 | 0 | 0
1863 | 45 | 45 | 10 | 10 | 28 | 其它 | 静置 | 2024-06-18 11:03:49.941 | 完成 | 4.0092 | 4.0093 | 4.0092 | 0 | 0 | 0 | 0 | 0 | 0 | 0 | 0 | 0 | 0 | 00:00:00.750 | 00:00:00.750 | 2024-06-18 11:03:50.691 | 0 | 0 | 0 | 0 | 0 | 0 | 0 | 0 | 0 | 27.1 | 27.2 | 27.2 | 0 | 0 | 0 | 0 | 0 | 0
1864 | 46 | 46 | 10 | 10 | 28 | 放电 | 放电 DC | 2024-06-18 11:03:50.812 | 完成 | 3.7718 | 3.7718 | 3.7651 | -62.4944 | -62.4995 | 0 | -0.0008 | 0.0008 | -0.0008 | 0 | -0.0032 | 0.0032 | -0.0032 | 00:00:00.050 | 00:00:00.050 | 2024-06-18 11:03:50.862 | 3.7681 | 0 | 0 | 0 | 0 | 0 | 0 | 0 | 0 | 27.1 | 27.1 | 27.1 | 0 | 0 | 0 | 0 | 0 | 0
1865 | 47 | 47 | 10 | 10 | 28 | 其它 | 静置 | 2024-06-18 11:03:51.211 | 完成 | 3.9964 | 4.0065 | 4.0065 | 0 | 0 | 0 | 0 | 0 | 0 | 0 | 0 | 0 | 0 | 00:00:00.750 | 00:00:00.750 | 2024-06-18 11:03:51.961 | 0 | 0 | 0 | 0 | 0 | 0 | 0 | 0 | 0 | 27.1 | 27.1 | 27.2 | 0 | 0 | 0 | 0 | 0 | 0
1866 | 48 | 48 | 10 | 10 | 28 | 充电 | 充电 CC | 2024-06-18 11:03:52.112 | 完成 | 4.0563 | 4.0584 | 4.0584 | 12.498 | 12.4995 | 0.0002 | 0 | -0.0002 | 0.0002 | 0.0009 | 0 | -0.0009 | 0.0009 | 00:00:00.070 | 00:00:00.070 | 2024-06-18 11:03:52.182 | 4.0573 | 0 | 0 | 0 | 0 | 0 | 0 | 0 | 0 | 27.1 | 27.1 | 27.1 | 0 | 0 | 0 | 0 | 0 | 0
1867 | 49 | 49 | 10 | 10 | 28 | 其它 | 静置 | 2024-06-18 11:03:52.513 | 完成 | 4.01 | 4.01 | 4.0079 | 0 | 0 | 0 | 0 | 0 | 0 | 0 | 0 | 0 | 0 | 00:00:01.050 | 00:00:01.050 | 2024-06-18 11:03:53.563 | 0 | 0 | 0 | 0 | 0 | 0 | 0 | 0 | 0 | 27.1 | 27.1 | 27.2 | 0 | 0 | 0 | 0 | 0 | 0
1868 | 50 | 50 | 10 | 10 | 28 | 放电 | 放电 DC | 2024-06-18 11:03:53.715 | 完成 | 3.9588 | 3.9588 | 3.9567 | -12.4975 | -12.5012 | 0 | -0.0002 | 0.0002 | -0.0002 | 0 | -0.0009 | 0.0009 | -0.0009 | 00:00:00.070 | 00:00:00.070 | 2024-06-18 11:03:53.785 | 3.9577 | 0 | 0 | 0 | 0 | 0 | 0 | 0 | 0 | 27.1 | 27.1 | 27.1 | 0 | 0 | 0 | 0 | 0 | 0
1869 | 51 | 51 | 10 | 10 | 28 | 其它 | 静置 | 2024-06-18 11:03:54.116 | 完成 | 4.0048 | 4.0075 | 4.0075 | 0 | 0 | 0 | 0 | 0 | 0 | 0 | 0 | 0 | 0 | 00:00:01.050 | 00:00:01.050 | 2024-06-18 11:03:55.166 | 0 | 0 | 0 | 0 | 0 | 0 | 0 | 0 | 0 | 27.1 | 27.2 | 27.2 | 0 | 0 | 0 | 0 | 0 | 0
1870 | 52 | 52 | 10 | 10 | 28 | 充电 | 充电 CC | 2024-06-18 11:03:55.315 | 完成 | 4.1064 | 4.11 | 4.11 | 24.9955 | 24.9666 | 0.0004 | 0 | -0.0004 | 0.0004 | 0.0019 | 0 | -0.0019 | 0.0019 | 00:00:00.070 | 00:00:00.070 | 2024-06-18 11:03:55.385 | 4.108 | 0 | 0 | 0 | 0 | 0 | 0 | 0 | 0 | 27.1 | 27.1 | 27.1 | 0 | 0 | 0 | 0 | 0 | 0
1871 | 53 | 53 | 10 | 10 | 28 | 其它 | 静置 | 2024-06-18 11:03:55.719 | 完成 | 4.0134 | 4.0134 | 4.0088 | 0 | 0 | 0 | 0 | 0 | 0 | 0 | 0 | 0 | 0 | 00:00:01.050 | 00:00:01.050 | 2024-06-18 11:03:56.769 | 0 | 0 | 0 | 0 | 0 | 0 | 0 | 0 | 0 | 27.1 | 27.2 | 27.2 | 0 | 0 | 0 | 0 | 0 | 0
1872 | 54 | 54 | 10 | 10 | 28 | 放电 | 放电 DC | 2024-06-18 11:03:56.914 | 完成 | 3.9109 | 3.9109 | 3.907 | -24.9622 | -24.9945 | 0 | -0.0004 | 0.0004 | -0.0004 | 0 | -0.0018 | 0.0018 | -0.0018 | 00:00:00.070 | 00:00:00.070 | 2024-06-18 11:03:56.984 | 3.9089 | 0 | 0 | 0 | 0 | 0 | 0 | 0 | 0 | 27.1 | 27.1 | 27.1 | 0 | 0 | 0 | 0 | 0 | 0
1873 | 55 | 55 | 10 | 10 | 28 | 其它 | 静置 | 2024-06-18 11:03:57.414 | 完成 | 4.0018 | 4.0071 | 4.0071 | 0 | 0 | 0 | 0 | 0 | 0 | 0 | 0 | 0 | 0 | 00:00:01.050 | 00:00:01.050 | 2024-06-18 11:03:58.464 | 0 | 0 | 0 | 0 | 0 | 0 | 0 | 0 | 0 | 27.1 | 27.1 | 27.2 | 0 | 0 | 0 | 0 | 0 | 0
1874 | 56 | 56 | 10 | 10 | 28 | 充电 | 充电 CC | 2024-06-18 11:03:58.634 | 完成 | 4.1546 | 4.1598 | 4.1598 | 37.5139 | 37.5013 | 0.0007 | 0 | -0.0007 | 0.0007 | 0.003 | 0 | -0.003 | 0.003 | 00:00:00.070 | 00:00:00.070 | 2024-06-18 11:03:58.704 | 4.1578 | 0 | 0 | 0 | 0 | 0 | 0 | 0 | 0 | 27.1 | 27.1 | 27.1 | 0 | 0 | 0 | 0 | 0 | 0
1875 | 57 | 57 | 10 | 10 | 28 | 其它 | 静置 | 2024-06-18 11:03:59.117 | 完成 | 4.0173 | 4.0173 | 4.0095 | 0 | 0 | 0 | 0 | 0 | 0 | 0 | 0 | 0 | 0 | 00:00:01.050 | 00:00:01.050 | 2024-06-18 11:04:00.167 | 0 | 0 | 0 | 0 | 0 | 0 | 0 | 0 | 0 | 27.1 | 27.1 | 27.2 | 0 | 0 | 0 | 0 | 0 | 0
1876 | 58 | 58 | 10 | 10 | 28 | 放电 | 放电 DC | 2024-06-18 11:04:00.317 | 完成 | 3.8638 | 3.8638 | 3.8584 | -37.4738 | -37.5133 | 0 | -0.0007 | 0.0007 | -0.0007 | 0 | -0.0028 | 0.0028 | -0.0028 | 00:00:00.070 | 00:00:00.070 | 2024-06-18 11:04:00.387 | 3.8605 | 0 | 0 | 0 | 0 | 0 | 0 | 0 | 0 | 27.1 | 27.1 | 27.1 | 0 | 0 | 0 | 0 | 0 | 0
1877 | 59 | 59 | 10 | 10 | 28 | 其它 | 静置 | 2024-06-18 11:04:00.818 | 完成 | 3.9993 | 4.0068 | 4.0068 | 0 | 0 | 0 | 0 | 0 | 0 | 0 | 0 | 0 | 0 | 00:00:01.050 | 00:00:01.050 | 2024-06-18 11:04:01.868 | 0 | 0 | 0 | 0 | 0 | 0 | 0 | 0 | 0 | 27.1 | 27.1 | 27.1 | 0 | 0 | 0 | 0 | 0 | 0
1878 | 60 | 60 | 10 | 10 | 28 | 充电 | 充电 CC | 2024-06-18 11:04:02.013 | 完成 | 4.2017 | 4.2017 | 4.2017 | 50.0047 | 50.0047 | 0 | 0 | 0 | 0 | 0 | 0 | 0 | 0 | 00:00:00.000 | 00:00:00.000 | 2024-06-18 11:04:02.013 | 0 | 0 | 0 | 0 | 0 | 0 | 0 | 0 | 0 | 27.1 | 27.1 | 27.1 | 0 | 0 | 0 | 0 | 0 | 0
1879 | 61 | 61 | 10 | 10 | 28 | 其它 | 静置 | 2024-06-18 11:04:02.419 | 完成 | 4.0187 | 4.0187 | 4.0093 | 0 | 0 | 0 | 0 | 0 | 0 | 0 | 0 | 0 | 0 | 00:00:01.050 | 00:00:01.050 | 2024-06-18 11:04:03.469 | 0 | 0 | 0 | 0 | 0 | 0 | 0 | 0 | 0 | 27.1 | 27.1 | 27.1 | 0 | 0 | 0 | 0 | 0 | 0
1880 | 62 | 62 | 10 | 10 | 28 | 放电 | 放电 DC | 2024-06-18 11:04:03.670 | 完成 | 3.8171 | 3.8171 | 3.8103 | -49.9912 | -50.0041 | 0 | -0.0009 | 0.0009 | -0.0009 | 0 | -0.0037 | 0.0037 | -0.0037 | 00:00:00.070 | 00:00:00.070 | 2024-06-18 11:04:03.740 | 3.8141 | 0 | 0 | 0 | 0 | 0 | 0 | 0 | 0 | 27.1 | 27.1 | 27.1 | 0 | 0 | 0 | 0 | 0 | 0
1881 | 63 | 63 | 10 | 10 | 28 | 其它 | 静置 | 2024-06-18 11:04:04.122 | 完成 | 3.9981 | 4.0068 | 4.0068 | 0 | 0 | 0 | 0 | 0 | 0 | 0 | 0 | 0 | 0 | 00:00:01.050 | 00:00:01.050 | 2024-06-18 11:04:05.172 | 0 | 0 | 0 | 0 | 0 | 0 | 0 | 0 | 0 | 27.1 | 27.1 | 27.1 | 0 | 0 | 0 | 0 | 0 | 0
1882 | 64 | 64 | 10 | 10 | 28 | 充电 | 充电 CC | 2024-06-18 11:04:05.320 | 手动跳转 | 4.2478 | 4.255 | 4.255 | 62.5017 | 62.5045 | 0.001 | 0 | -0.001 | 0.001 | 0.0044 | 0 | -0.0044 | 0.0044 | 00:00:00.060 | 00:00:00.060 | 2024-06-18 11:04:05.380 | 4.2526 | 0 | 0 | 0 | 0 | 0 | 0 | 0 | 0 | 27.1 | 27 | 27.1 | 0 | 0 | 0 | 0 | 0 | 0
1883 | 65 | 65 | 10 | 10 | 28 | 其它 | 静置 | 2024-06-18 11:04:13.796 | 完成 | 4.0082 | 4.0082 | 4.0082 | 0 | 0 | 0 | 0 | 0 | 0 | 0 | 0 | 0 | 0 | 00:00:01.050 | 00:00:01.050 | 2024-06-18 11:04:14.846 | 0 | 0 | 0 | 0 | 0 | 0 | 0 | 0 | 0 | 26.9 | 26.9 | 26.9 | 0 | 0 | 0 | 0 | 0 | 0
1884 | 66 | 66 | 10 | 10 | 28 | 放电 | 放电 DC | 2024-06-18 11:04:15.025 | 完成 | 3.7706 | 3.7706 | 3.7623 | -62.4804 | -62.5026 | 0 | -0.0011 | 0.0011 | -0.0011 | 0 | -0.0045 | 0.0045 | -0.0045 | 00:00:00.070 | 00:00:00.070 | 2024-06-18 11:04:15.095 | 3.7655 | 0 | 0 | 0 | 0 | 0 | 0 | 0 | 0 | 26.9 | 26.9 | 26.9 | 0 | 0 | 0 | 0 | 0 | 0
1885 | 67 | 67 | 10 | 10 | 28 | 其它 | 静置 | 2024-06-18 11:04:15.517 | 完成 | 3.993 | 4.0047 | 4.0047 | 0 | 0 | 0 | 0 | 0 | 0 | 0 | 0 | 0 | 0 | 00:00:01.050 | 00:00:01.050 | 2024-06-18 11:04:16.567 | 0 | 0 | 0 | 0 | 0 | 0 | 0 | 0 | 0 | 26.9 | 26.9 | 26.9 | 0 | 0 | 0 | 0 | 0 | 0
1886 | 68 | 68 | 10 | 10 | 28 | 充电 | 充电 CC | 2024-06-18 11:04:16.723 | 完成 | 4.0546 | 4.057 | 4.057 | 12.4961 | 12.5001 | 0.0002 | 0 | -0.0002 | 0.0002 | 0.0014 | 0 | -0.0014 | 0.0014 | 00:00:00.100 | 00:00:00.100 | 2024-06-18 11:04:16.823 | 4.0556 | 0 | 0 | 0 | 0 | 0 | 0 | 0 | 0 | 26.9 | 26.9 | 26.9 | 0 | 0 | 0 | 0 | 0 | 0
1887 | 69 | 69 | 10 | 10 | 28 | 其它 | 静置 | 2024-06-18 11:04:17.223 | 完成 | 4.0089 | 4.0089 | 4.0065 | 0 | 0 | 0 | 0 | 0 | 0 | 0 | 0 | 0 | 0 | 00:00:01.500 | 00:00:01.500 | 2024-06-18 11:04:18.723 | 0 | 0 | 0 | 0 | 0 | 0 | 0 | 0 | 0 | 26.9 | 26.9 | 26.9 | 0 | 0 | 0 | 0 | 0 | 0
1888 | 70 | 70 | 10 | 10 | 28 | 放电 | 放电 DC | 2024-06-18 11:04:18.921 | 完成 | 3.9572 | 3.9572 | 3.9547 | -12.4961 | -12.4991 | 0 | -0.0002 | 0.0002 | -0.0002 | 0 | -0.0013 | 0.0013 | -0.0013 | 00:00:00.100 | 00:00:00.100 | 2024-06-18 11:04:19.021 | 3.9563 | 0 | 0 | 0 | 0 | 0 | 0 | 0 | 0 | 26.9 | 26.9 | 26.9 | 0 | 0 | 0 | 0 | 0 | 0
1889 | 71 | 71 | 10 | 10 | 28 | 其它 | 静置 | 2024-06-18 11:04:19.432 | 完成 | 4.0029 | 4.0061 | 4.0061 | 0 | 0 | 0 | 0 | 0 | 0 | 0 | 0 | 0 | 0 | 00:00:01.500 | 00:00:01.500 | 2024-06-18 11:04:20.932 | 0 | 0 | 0 | 0 | 0 | 0 | 0 | 0 | 0 | 26.9 | 26.9 | 26.9 | 0 | 0 | 0 | 0 | 0 | 0
1890 | 72 | 72 | 10 | 10 | 28 | 充电 | 充电 CC | 2024-06-18 11:04:21.115 | 完成 | 4.1051 | 4.1093 | 4.1093 | 25.002 | 24.9999 | 0.0005 | 0 | -0.0005 | 0.0005 | 0.0028 | 0 | -0.0028 | 0.0028 | 00:00:00.100 | 00:00:00.100 | 2024-06-18 11:04:21.215 | 4.1068 | 0 | 0 | 0 | 0 | 0 | 0 | 0 | 0 | 26.9 | 26.9 | 26.9 | 0 | 0 | 0 | 0 | 0 | 0
1891 | 73 | 73 | 10 | 10 | 28 | 其它 | 静置 | 2024-06-18 11:04:21.615 | 完成 | 4.0132 | 4.0132 | 4.0076 | 0 | 0 | 0 | 0 | 0 | 0 | 0 | 0 | 0 | 0 | 00:00:01.500 | 00:00:01.500 | 2024-06-18 11:04:23.115 | 0 | 0 | 0 | 0 | 0 | 0 | 0 | 0 | 0 | 26.9 | 26.9 | 26.9 | 0 | 0 | 0 | 0 | 0 | 0
1892 | 74 | 74 | 10 | 10 | 28 | 放电 | 放电 DC | 2024-06-18 11:04:23.324 | 完成 | 3.9096 | 3.9096 | 3.9052 | -24.9659 | -24.9813 | 0 | -0.0005 | 0.0005 | -0.0005 | 0 | -0.0027 | 0.0027 | -0.0027 | 00:00:00.100 | 00:00:00.100 | 2024-06-18 11:04:23.424 | 3.9079 | 0 | 0 | 0 | 0 | 0 | 0 | 0 | 0 | 26.9 | 26.9 | 26.9 | 0 | 0 | 0 | 0 | 0 | 0
1893 | 75 | 75 | 10 | 10 | 28 | 其它 | 静置 | 2024-06-18 11:04:23.819 | 完成 | 4.0008 | 4.0061 | 4.0061 | 0 | 0 | 0 | 0 | 0 | 0 | 0 | 0 | 0 | 0 | 00:00:01.500 | 00:00:01.500 | 2024-06-18 11:04:25.319 | 0 | 0 | 0 | 0 | 0 | 0 | 0 | 0 | 0 | 26.9 | 26.9 | 26.9 | 0 | 0 | 0 | 0 | 0 | 0
1894 | 76 | 76 | 10 | 10 | 28 | 充电 | 充电 CC | 2024-06-18 11:04:25.512 | 完成 | 4.1533 | 4.1599 | 4.1599 | 37.4431 | 37.5082 | 0.001 | 0 | -0.001 | 0.001 | 0.0043 | 0 | -0.0043 | 0.0043 | 00:00:00.100 | 00:00:00.100 | 2024-06-18 11:04:25.612 | 4.1579 | 0 | 0 | 0 | 0 | 0 | 0 | 0 | 0 | 26.9 | 26.9 | 26.9 | 0 | 0 | 0 | 0 | 0 | 0
1895 | 77 | 77 | 10 | 10 | 28 | 其它 | 静置 | 2024-06-18 11:04:26.025 | 完成 | 4.017 | 4.017 | 4.0086 | 0 | 0 | 0 | 0 | 0 | 0 | 0 | 0 | 0 | 0 | 00:00:01.500 | 00:00:01.500 | 2024-06-18 11:04:27.525 | 0 | 0 | 0 | 0 | 0 | 0 | 0 | 0 | 0 | 26.9 | 26.9 | 26.9 | 0 | 0 | 0 | 0 | 0 | 0
1896 | 78 | 78 | 10 | 10 | 28 | 放电 | 放电 DC | 2024-06-18 11:04:27.713 | 完成 | 3.8629 | 3.8629 | 3.8563 | -37.4595 | -37.5165 | 0 | -0.001 | 0.001 | -0.001 | 0 | -0.004 | 0.004 | -0.004 | 00:00:00.100 | 00:00:00.100 | 2024-06-18 11:04:27.813 | 3.8582 | 0 | 0 | 0 | 0 | 0 | 0 | 0 | 0 | 26.9 | 26.9 | 26.9 | 0 | 0 | 0 | 0 | 0 | 0
1897 | 79 | 79 | 10 | 10 | 28 | 其它 | 静置 | 2024-06-18 11:04:28.217 | 完成 | 3.9983 | 4.0061 | 4.0061 | 0 | 0 | 0 | 0 | 0 | 0 | 0 | 0 | 0 | 0 | 00:00:01.500 | 00:00:01.500 | 2024-06-18 11:04:29.717 | 0 | 0 | 0 | 0 | 0 | 0 | 0 | 0 | 0 | 26.9 | 26.9 | 26.9 | 0 | 0 | 0 | 0 | 0 | 0
1898 | 80 | 80 | 10 | 10 | 28 | 充电 | 充电 CC | 2024-06-18 11:04:29.920 | 完成 | 4.2009 | 4.2009 | 4.2009 | 50.0313 | 50.0313 | 0 | 0 | 0 | 0 | 0 | 0 | 0 | 0 | 00:00:00.000 | 00:00:00.000 | 2024-06-18 11:04:29.920 | 0 | 0 | 0 | 0 | 0 | 0 | 0 | 0 | 0 | 26.9 | 26.9 | 26.9 | 0 | 0 | 0 | 0 | 0 | 0
1899 | 81 | 81 | 10 | 10 | 28 | 其它 | 静置 | 2024-06-18 11:04:30.324 | 完成 | 4.0174 | 4.0174 | 4.0082 | 0 | 0 | 0 | 0 | 0 | 0 | 0 | 0 | 0 | 0 | 00:00:01.500 | 00:00:01.500 | 2024-06-18 11:04:31.824 | 0 | 0 | 0 | 0 | 0 | 0 | 0 | 0 | 0 | 26.9 | 26.9 | 26.9 | 0 | 0 | 0 | 0 | 0 | 0
1900 | 82 | 82 | 10 | 10 | 28 | 放电 | 放电 DC | 2024-06-18 11:04:32.019 | 完成 | 3.8157 | 3.8157 | 3.8078 | -49.9824 | -49.9884 | 0 | -0.0013 | 0.0013 | -0.0013 | 0 | -0.0052 | 0.0052 | -0.0052 | 00:00:00.100 | 00:00:00.100 | 2024-06-18 11:04:32.119 | 3.8101 | 0 | 0 | 0 | 0 | 0 | 0 | 0 | 0 | 26.9 | 26.9 | 26.9 | 0 | 0 | 0 | 0 | 0 | 0
1901 | 83 | 83 | 10 | 10 | 28 | 其它 | 静置 | 2024-06-18 11:04:32.522 | 完成 | 3.9948 | 4.005 | 4.005 | 0 | 0 | 0 | 0 | 0 | 0 | 0 | 0 | 0 | 0 | 00:00:01.500 | 00:00:01.500 | 2024-06-18 11:04:34.022 | 0 | 0 | 0 | 0 | 0 | 0 | 0 | 0 | 0 | 26.9 | 27 | 27 | 0 | 0 | 0 | 0 | 0 | 0
1902 | 84 | 84 | 10 | 10 | 28 | 充电 | 充电 CC | 2024-06-18 11:04:34.220 | 手动跳转 | 4.2465 | 4.2511 | 4.2511 | 62.5041 | 62.5101 | 0.0005 | 0 | -0.0005 | 0.0005 | 0.0022 | 0 | -0.0022 | 0.0022 | 00:00:00.030 | 00:00:00.030 | 2024-06-18 11:04:34.250 | 4.2484 | 0 | 0 | 0 | 0 | 0 | 0 | 0 | 0 | 27 | 26.9 | 27 | 0 | 0 | 0 | 0 | 0 | 0
1903 | 85 | 85 | 10 | 10 | 28 | 其它 | 静置 | 2024-06-18 11:04:42.866 | 完成 | 4.0068 | 4.0068 | 4.0068 | 0 | 0 | 0 | 0 | 0 | 0 | 0 | 0 | 0 | 0 | 00:00:01.500 | 00:00:01.500 | 2024-06-18 11:04:44.366 | 0 | 0 | 0 | 0 | 0 | 0 | 0 | 0 | 0 | 27.1 | 27.1 | 27.1 | 0 | 0 | 0 | 0 | 0 | 0
1904 | 86 | 86 | 10 | 10 | 28 | 放电 | 放电 DC | 2024-06-18 11:04:44.526 | 完成 | 3.769 | 3.769 | 3.7595 | -62.5004 | -62.5049 | 0 | -0.0017 | 0.0017 | -0.0017 | 0 | -0.0065 | 0.0065 | -0.0065 | 00:00:00.100 | 00:00:00.100 | 2024-06-18 11:04:44.626 | 3.7632 | 0 | 0 | 0 | 0 | 0 | 0 | 0 | 0 | 27 | 27.1 | 27.1 | 0 | 0 | 0 | 0 | 0 | 0
1905 | 87 | 87 | 10 | 10 | 28 | 其它 | 静置 | 2024-06-18 11:04:45.017 | 完成 | 3.9916 | 4.0037 | 4.0037 | 0 | 0 | 0 | 0 | 0 | 0 | 0 | 0 | 0 | 0 | 00:00:01.500 | 00:00:01.500 | 2024-06-18 11:04:46.517 | 0 | 0 | 0 | 0 | 0 | 0 | 0 | 0 | 0 | 27.1 | 27.1 | 27.1 | 0 | 0 | 0 | 0 | 0 | 0
1906 | 88 | 88 | 10 | 10 | 28 | 充电 | 充电 CC | 2024-06-18 11:04:46.718 | 完成 | 4.0535 | 4.0574 | 4.0574 | 12.5022 | 12.4997 | 0.001 | 0 | -0.001 | 0.001 | 0.0042 | 0 | -0.0042 | 0.0042 | 00:00:00.300 | 00:00:00.300 | 2024-06-18 11:04:47.018 | 4.0564 | 0 | 0 | 0 | 0 | 0 | 0 | 0 | 0 | 27 | 27 | 27 | 0 | 0 | 0 | 0 | 0 | 0
1907 | 89 | 89 | 10 | 10 | 28 | 其它 | 静置 | 2024-06-18 11:04:47.419 | 完成 | 4.0088 | 4.0088 | 4.0057 | 0 | 0 | 0 | 0 | 0 | 0 | 0 | 0 | 0 | 0 | 00:00:04.500 | 00:00:04.500 | 2024-06-18 11:04:51.919 | 0 | 0 | 0 | 0 | 0 | 0 | 0 | 0 | 0 | 27.1 | 27.1 | 27.1 | 0 | 0 | 0 | 0 | 0 | 0
1908 | 90 | 90 | 10 | 10 | 28 | 放电 | 放电 DC | 2024-06-18 11:04:52.120 | 完成 | 3.9565 | 3.9565 | 3.9526 | -12.4961 | -12.5003 | 0 | -0.001 | 0.001 | -0.001 | 0 | -0.0041 | 0.0041 | -0.0041 | 00:00:00.300 | 00:00:00.300 | 2024-06-18 11:04:52.420 | 3.9533 | 0 | 0 | 0 | 0 | 0 | 0 | 0 | 0 | 27 | 27 | 27 | 0 | 0 | 0 | 0 | 0 | 0
1909 | 91 | 91 | 10 | 10 | 28 | 其它 | 静置 | 2024-06-18 11:04:52.824 | 完成 | 4.0012 | 4.0053 | 4.0051 | 0 | 0 | 0 | 0 | 0 | 0 | 0 | 0 | 0 | 0 | 00:00:04.500 | 00:00:04.500 | 2024-06-18 11:04:57.324 | 0 | 0 | 0 | 0 | 0 | 0 | 0 | 0 | 0 | 27 | 27.1 | 27.1 | 0 | 0 | 0 | 0 | 0 | 0
1910 | 92 | 92 | 10 | 10 | 28 | 充电 | 充电 CC | 2024-06-18 11:04:57.523 | 完成 | 4.1041 | 4.1114 | 4.1114 | 24.9971 | 25.0011 | 0.002 | 0 | -0.002 | 0.002 | 0.0085 | 0 | -0.0085 | 0.0085 | 00:00:00.300 | 00:00:00.300 | 2024-06-18 11:04:57.823 | 4.1094 | 0 | 0 | 0 | 0 | 0 | 0 | 0 | 0 | 27 | 27 | 27 | 0 | 0 | 0 | 0 | 0 | 0
1911 | 93 | 93 | 10 | 10 | 28 | 其它 | 静置 | 2024-06-18 11:04:58.219 | 完成 | 4.0144 | 4.0144 | 4.0068 | 0 | 0 | 0 | 0 | 0 | 0 | 0 | 0 | 0 | 0 | 00:00:04.500 | 00:00:04.500 | 2024-06-18 11:05:02.719 | 0 | 0 | 0 | 0 | 0 | 0 | 0 | 0 | 0 | 27 | 27 | 27 | 0 | 0 | 0 | 0 | 0 | 0
1912 | 94 | 94 | 10 | 10 | 28 | 放电 | 放电 DC | 2024-06-18 11:05:02.921 | 完成 | 3.9089 | 3.9089 | 3.9015 | -24.979 | -25.0076 | 0 | -0.002 | 0.002 | -0.002 | 0 | -0.0081 | 0.0081 | -0.0081 | 00:00:00.300 | 00:00:00.300 | 2024-06-18 11:05:03.221 | 3.9035 | 0 | 0 | 0 | 0 | 0 | 0 | 0 | 0 | 26.9 | 26.9 | 26.9 | 0 | 0 | 0 | 0 | 0 | 0
1913 | 95 | 95 | 10 | 10 | 28 | 其它 | 静置 | 2024-06-18 11:05:03.636 | 完成 | 3.9981 | 4.0051 | 4.0051 | 0 | 0 | 0 | 0 | 0 | 0 | 0 | 0 | 0 | 0 | 00:00:04.500 | 00:00:04.500 | 2024-06-18 11:05:08.136 | 0 | 0 | 0 | 0 | 0 | 0 | 0 | 0 | 0 | 26.9 | 27 | 27 | 0 | 0 | 0 | 0 | 0 | 0
1914 | 96 | 96 | 10 | 10 | 28 | 充电 | 充电 CC | 2024-06-18 11:05:08.320 | 完成 | 4.1525 | 4.163 | 4.163 | 37.4864 | 37.5027 | 0.0031 | 0 | -0.0031 | 0.0031 | 0.0129 | 0 | -0.0129 | 0.0129 | 00:00:00.300 | 00:00:00.300 | 2024-06-18 11:05:08.620 | 4.1602 | 0 | 0 | 0 | 0 | 0 | 0 | 0 | 0 | 26.9 | 27 | 27 | 0 | 0 | 0 | 0 | 0 | 0
1915 | 97 | 97 | 10 | 10 | 28 | 其它 | 静置 | 2024-06-18 11:05:09.022 | 完成 | 4.0185 | 4.0185 | 4.0075 | 0 | 0 | 0 | 0 | 0 | 0 | 0 | 0 | 0 | 0 | 00:00:04.500 | 00:00:04.500 | 2024-06-18 11:05:13.522 | 0 | 0 | 0 | 0 | 0 | 0 | 0 | 0 | 0 | 27 | 27 | 27 | 0 | 0 | 0 | 0 | 0 | 0
1916 | 98 | 98 | 10 | 10 | 28 | 放电 | 放电 DC | 2024-06-18 11:05:13.648 | 完成 | 3.8617 | 3.8617 | 3.8515 | -37.5173 | -37.5045 | 0 | -0.0031 | 0.0031 | -0.0031 | 0 | -0.012 | 0.012 | -0.012 | 00:00:00.300 | 00:00:00.300 | 2024-06-18 11:05:13.948 | 3.8543 | 0 | 0 | 0 | 0 | 0 | 0 | 0 | 0 | 27 | 27 | 27 | 0 | 0 | 0 | 0 | 0 | 0
1917 | 99 | 99 | 10 | 10 | 28 | 其它 | 静置 | 2024-06-18 11:05:14.323 | 完成 | 3.9955 | 4.005 | 4.005 | 0 | 0 | 0 | 0 | 0 | 0 | 0 | 0 | 0 | 0 | 00:00:04.500 | 00:00:04.500 | 2024-06-18 11:05:18.823 | 0 | 0 | 0 | 0 | 0 | 0 | 0 | 0 | 0 | 27 | 27 | 27.1 | 0 | 0 | 0 | 0 | 0 | 0
1918 | 100 | 100 | 10 | 10 | 28 | 充电 | 充电 CC | 2024-06-18 11:05:19.014 | 完成 | 4.1999 | 4.1999 | 4.1999 | 50.0009 | 50.0009 | 0 | 0 | 0 | 0 | 0 | 0 | 0 | 0 | 00:00:00.000 | 00:00:00.000 | 2024-06-18 11:05:19.014 | 0 | 0 | 0 | 0 | 0 | 0 | 0 | 0 | 0 | 27 | 27 | 27 | 0 | 0 | 0 | 0 | 0 | 0
1919 | 101 | 101 | 10 | 10 | 28 | 其它 | 静置 | 2024-06-18 11:05:19.422 | 完成 | 4.0166 | 4.0166 | 4.0064 | 0 | 0 | 0 | 0 | 0 | 0 | 0 | 0 | 0 | 0 | 00:00:04.500 | 00:00:04.500 | 2024-06-18 11:05:23.922 | 0 | 0 | 0 | 0 | 0 | 0 | 0 | 0 | 0 | 27 | 27.1 | 27.1 | 0 | 0 | 0 | 0 | 0 | 0
1920 | 102 | 102 | 10 | 10 | 28 | 放电 | 放电 DC | 2024-06-18 11:05:24.124 | 完成 | 3.8141 | 3.8141 | 3.8011 | -49.995 | -50.0056 | 0 | -0.0041 | 0.0041 | -0.0041 | 0 | -0.0158 | 0.0158 | -0.0158 | 00:00:00.300 | 00:00:00.300 | 2024-06-18 11:05:24.424 | 3.8045 | 0 | 0 | 0 | 0 | 0 | 0 | 0 | 0 | 27.1 | 27 | 27.1 | 0 | 0 | 0 | 0 | 0 | 0
1921 | 103 | 103 | 10 | 10 | 28 | 其它 | 静置 | 2024-06-18 11:05:24.821 | 完成 | 3.9906 | 4.0034 | 4.0034 | 0 | 0 | 0 | 0 | 0 | 0 | 0 | 0 | 0 | 0 | 00:00:04.500 | 00:00:04.500 | 2024-06-18 11:05:29.321 | 0 | 0 | 0 | 0 | 0 | 0 | 0 | 0 | 0 | 27.1 | 27.2 | 27.2 | 0 | 0 | 0 | 0 | 0 | 0
1922 | 104 | 104 | 10 | 10 | 28 | 充电 | 充电 CC | 2024-06-18 11:05:29.525 | 手动跳转 | 4.2445 | 4.2502 | 4.2502 | 62.5116 | 62.5252 | 0.0005 | 0 | -0.0005 | 0.0005 | 0.0028 | 0 | -0.0028 | 0.0028 | 00:00:00.040 | 00:00:00.040 | 2024-06-18 11:05:29.565 | 4.2466 | 0 | 0 | 0 | 0 | 0 | 0 | 0 | 0 | 27.2 | 27.1 | 27.2 | 0 | 0 | 0 | 0 | 0 | 0
1923 | 105 | 105 | 10 | 10 | 28 | 其它 | 静置 | 2024-06-18 11:05:39.207 | 完成 | 4.005 | 4.005 | 4.005 | 0 | 0 | 0 | 0 | 0 | 0 | 0 | 0 | 0 | 0 | 00:00:04.500 | 00:00:04.500 | 2024-06-18 11:05:43.707 | 0 | 0 | 0 | 0 | 0 | 0 | 0 | 0 | 0 | 27.3 | 27.3 | 27.3 | 0 | 0 | 0 | 0 | 0 | 0
1924 | 106 | 106 | 10 | 10 | 28 | 放电 | 放电 DC | 2024-06-18 11:05:43.826 | 完成 | 3.7671 | 3.7671 | 3.7516 | -62.5176 | -62.5164 | 0 | -0.0052 | 0.0052 | -0.0052 | 0 | -0.0195 | 0.0195 | -0.0195 | 00:00:00.300 | 00:00:00.300 | 2024-06-18 11:05:44.126 | 3.7557 | 0 | 0 | 0 | 0 | 0 | 0 | 0 | 0 | 27.3 | 27.3 | 27.3 | 0 | 0 | 0 | 0 | 0 | 0
1925 | 107 | 107 | 10 | 10 | 28 | 其它 | 静置 | 2024-06-18 11:05:44.524 | 完成 | 3.9858 | 4.0015 | 4.0015 | 0 | 0 | 0 | 0 | 0 | 0 | 0 | 0 | 0 | 0 | 00:00:04.500 | 00:00:04.500 | 2024-06-18 11:05:49.024 | 0 | 0 | 0 | 0 | 0 | 0 | 0 | 0 | 0 | 27.3 | 27.2 | 27.3 | 0 | 0 | 0 | 0 | 0 | 0
1926 | 108 | 108 | 10 | 10 | 28 | 充电 | 充电 CC | 2024-06-18 11:05:49.211 | 完成 | 4.0511 | 4.0559 | 4.0559 | 12.501 | 12.4997 | 0.0017 | 0 | -0.0017 | 0.0017 | 0.007 | 0 | -0.007 | 0.007 | 00:00:00.500 | 00:00:00.500 | 2024-06-18 11:05:49.711 | 4.0545 | 0 | 0 | 0 | 0 | 0 | 0 | 0 | 0 | 27.2 | 27.2 | 27.2 | 0 | 0 | 0 | 0 | 0 | 0
1927 | 109 | 109 | 10 | 10 | 28 | 其它 | 静置 | 2024-06-18 11:05:50.125 | 完成 | 4.0069 | 4.0069 | 4.0035 | 0 | 0 | 0 | 0 | 0 | 0 | 0 | 0 | 0 | 0 | 00:00:07.500 | 00:00:07.500 | 2024-06-18 11:05:57.625 | 0 | 0 | 0 | 0 | 0 | 0 | 0 | 0 | 0 | 27.2 | 27.1 | 27.2 | 0 | 0 | 0 | 0 | 0 | 0
1928 | 110 | 110 | 10 | 10 | 28 | 放电 | 放电 DC | 2024-06-18 11:05:57.821 | 完成 | 3.9542 | 3.9542 | 3.9495 | -12.497 | -12.4989 | 0 | -0.0017 | 0.0017 | -0.0017 | 0 | -0.0068 | 0.0068 | -0.0068 | 00:00:00.500 | 00:00:00.500 | 2024-06-18 11:05:58.321 | 3.9507 | 0 | 0 | 0 | 0 | 0 | 0 | 0 | 0 | 27.1 | 27 | 27.1 | 0 | 0 | 0 | 0 | 0 | 0
1929 | 111 | 111 | 10 | 10 | 28 | 其它 | 静置 | 2024-06-18 11:05:58.715 | 完成 | 3.9983 | 4.0029 | 4.0027 | 0 | 0 | 0 | 0 | 0 | 0 | 0 | 0 | 0 | 0 | 00:00:07.500 | 00:00:07.500 | 2024-06-18 11:06:06.215 | 0 | 0 | 0 | 0 | 0 | 0 | 0 | 0 | 0 | 27 | 27 | 27.1 | 0 | 0 | 0 | 0 | 0 | 0
1930 | 112 | 112 | 10 | 10 | 28 | 充电 | 充电 CC | 2024-06-18 11:06:06.424 | 完成 | 4.102 | 4.1106 | 4.1106 | 25.0006 | 25.0025 | 0.0034 | 0 | -0.0034 | 0.0034 | 0.0142 | 0 | -0.0142 | 0.0142 | 00:00:00.500 | 00:00:00.500 | 2024-06-18 11:06:06.924 | 4.1085 | 0 | 0 | 0 | 0 | 0 | 0 | 0 | 0 | 27 | 27 | 27 | 0 | 0 | 0 | 0 | 0 | 0
1931 | 113 | 113 | 10 | 10 | 28 | 其它 | 静置 | 2024-06-18 11:06:07.322 | 完成 | 4.0132 | 4.0132 | 4.0047 | 0 | 0 | 0 | 0 | 0 | 0 | 0 | 0 | 0 | 0 | 00:00:07.500 | 00:00:07.500 | 2024-06-18 11:06:14.822 | 0 | 0 | 0 | 0 | 0 | 0 | 0 | 0 | 0 | 27 | 27 | 27 | 0 | 0 | 0 | 0 | 0 | 0
1932 | 114 | 114 | 10 | 10 | 28 | 放电 | 放电 DC | 2024-06-18 11:06:15.020 | 完成 | 3.9068 | 3.9068 | 3.8977 | -24.95 | -24.9967 | 0 | -0.0034 | 0.0034 | -0.0034 | 0 | -0.0135 | 0.0135 | -0.0135 | 00:00:00.500 | 00:00:00.500 | 2024-06-18 11:06:15.520 | 3.9 | 0 | 0 | 0 | 0 | 0 | 0 | 0 | 0 | 27 | 27 | 27 | 0 | 0 | 0 | 0 | 0 | 0
1933 | 115 | 115 | 10 | 10 | 28 | 其它 | 静置 | 2024-06-18 11:06:15.926 | 完成 | 3.9948 | 4.0029 | 4.0027 | 0 | 0 | 0 | 0 | 0 | 0 | 0 | 0 | 0 | 0 | 00:00:07.500 | 00:00:07.500 | 2024-06-18 11:06:23.426 | 0 | 0 | 0 | 0 | 0 | 0 | 0 | 0 | 0 | 27 | 27.1 | 27.1 | 0 | 0 | 0 | 0 | 0 | 0
1934 | 116 | 116 | 10 | 10 | 28 | 充电 | 充电 CC | 2024-06-18 11:06:23.637 | 完成 | 4.1504 | 4.1634 | 4.1634 | 37.4944 | 37.5005 | 0.0052 | 0 | -0.0052 | 0.0052 | 0.0216 | 0 | -0.0216 | 0.0216 | 00:00:00.500 | 00:00:00.500 | 2024-06-18 11:06:24.137 | 4.1599 | 0 | 0 | 0 | 0 | 0 | 0 | 0 | 0 | 27.1 | 27 | 27.1 | 0 | 0 | 0 | 0 | 0 | 0
1935 | 117 | 117 | 10 | 10 | 28 | 其它 | 静置 | 2024-06-18 11:06:24.523 | 完成 | 4.0183 | 4.0183 | 4.0054 | 0 | 0 | 0 | 0 | 0 | 0 | 0 | 0 | 0 | 0 | 00:00:07.500 | 00:00:07.500 | 2024-06-18 11:06:32.023 | 0 | 0 | 0 | 0 | 0 | 0 | 0 | 0 | 0 | 27.1 | 27.1 | 27.1 | 0 | 0 | 0 | 0 | 0 | 0
1936 | 118 | 118 | 10 | 10 | 28 | 放电 | 放电 DC | 2024-06-18 11:06:32.223 | 完成 | 3.8596 | 3.8596 | 3.8469 | -37.4743 | -37.5036 | 0 | -0.0052 | 0.0052 | -0.0052 | 0 | -0.02 | 0.02 | -0.02 | 00:00:00.500 | 00:00:00.500 | 2024-06-18 11:06:32.723 | 3.8503 | 0 | 0 | 0 | 0 | 0 | 0 | 0 | 0 | 27.1 | 27.1 | 27.1 | 0 | 0 | 0 | 0 | 0 | 0
1937 | 119 | 119 | 10 | 10 | 28 | 其它 | 静置 | 2024-06-18 11:06:33.115 | 完成 | 3.9913 | 4.0025 | 4.0025 | 0 | 0 | 0 | 0 | 0 | 0 | 0 | 0 | 0 | 0 | 00:00:07.500 | 00:00:07.500 | 2024-06-18 11:06:40.615 | 0 | 0 | 0 | 0 | 0 | 0 | 0 | 0 | 0 | 27.1 | 27 | 27.1 | 0 | 0 | 0 | 0 | 0 | 0
1938 | 120 | 120 | 10 | 10 | 28 | 充电 | 充电 CC | 2024-06-18 11:06:40.821 | 完成 | 4.1975 | 4.2006 | 4.2006 | 49.9726 | 49.9956 | 0.0002 | 0 | -0.0002 | 0.0002 | 0.0011 | 0 | -0.0011 | 0.0011 | 00:00:00.020 | 00:00:00.020 | 2024-06-18 11:06:40.841 | 4.1975 | 0 | 0 | 0 | 0 | 0 | 0 | 0 | 0 | 27 | 27 | 27 | 0 | 0 | 0 | 0 | 0 | 0
1939 | 121 | 121 | 10 | 10 | 28 | 其它 | 静置 | 2024-06-18 11:06:41.210 | 完成 | 4.0134 | 4.0134 | 4.0035 | 0 | 0 | 0 | 0 | 0 | 0 | 0 | 0 | 0 | 0 | 00:00:07.500 | 00:00:07.500 | 2024-06-18 11:06:48.710 | 0 | 0 | 0 | 0 | 0 | 0 | 0 | 0 | 0 | 27 | 26.9 | 27 | 0 | 0 | 0 | 0 | 0 | 0
1940 | 122 | 122 | 10 | 10 | 28 | 放电 | 放电 DC | 2024-06-18 11:06:48.921 | 完成 | 3.811 | 3.811 | 3.7948 | -50.0041 | -50.0049 | 0 | -0.0069 | 0.0069 | -0.0069 | 0 | -0.0263 | 0.0263 | -0.0263 | 00:00:00.500 | 00:00:00.500 | 2024-06-18 11:06:49.421 | 3.7988 | 0 | 0 | 0 | 0 | 0 | 0 | 0 | 0 | 26.9 | 26.9 | 26.9 | 0 | 0 | 0 | 0 | 0 | 0
1941 | 123 | 123 | 10 | 10 | 28 | 其它 | 静置 | 2024-06-18 11:06:49.822 | 完成 | 3.9851 | 4.0002 | 4.0002 | 0 | 0 | 0 | 0 | 0 | 0 | 0 | 0 | 0 | 0 | 00:00:07.500 | 00:00:07.500 | 2024-06-18 11:06:57.322 | 0 | 0 | 0 | 0 | 0 | 0 | 0 | 0 | 0 | 26.9 | 26.9 | 27 | 0 | 0 | 0 | 0 | 0 | 0
1942 | 124 | 124 | 10 | 10 | 28 | 充电 | 充电 CC | 2024-06-18 11:06:57.516 | 完成 | 4.2417 | 4.2417 | 4.2417 | 62.4758 | 62.4758 | 0 | 0 | 0 | 0 | 0 | 0 | 0 | 0 | 00:00:00.000 | 00:00:00.000 | 2024-06-18 11:06:57.516 | 0 | 0 | 0 | 0 | 0 | 0 | 0 | 0 | 0 | 26.9 | 26.9 | 26.9 | 0 | 0 | 0 | 0 | 0 | 0
[13 empty] | 0 | 0 | 0 | 0 | 0 | 0 | 0 | 0 | 0 | 0
1943 | 126 | 126 | 10 | 10 | 28 | 放电 | 放电 DC | 2024-06-18 11:07:10.191 | 完成 | 3.7636 | 3.7636 | 3.7442 | -62.5065 | -62.4865 | 0 | -0.0086 | 0.0086 | -0.0086 | 0 | -0.0325 | 0.0325 | -0.0325 | 00:00:00.500 | 00:00:00.500 | 2024-06-18 11:07:10.691 | 3.749 | 0 | 0 | 0 | 0 | 0 | 0 | 0 | 0 | 26.9 | 26.8 | 26.9 | 0 | 0 | 0 | 0 | 0 | 0
1944 | 127 | 127 | 10 | 10 | 28 | 其它 | 静置 | 2024-06-18 11:07:11.125 | 完成 | 3.9795 | 3.9979 | 3.9979 | 0 | 0 | 0 | 0 | 0 | 0 | 0 | 0 | 0 | 0 | 00:00:07.500 | 00:00:07.500 | 2024-06-18 11:07:18.625 | 0 | 0 | 0 | 0 | 0 | 0 | 0 | 0 | 0 | 26.9 | 27 | 27 | 0 | 0 | 0 | 0 | 0 | 0
1945 | 128 | 128 | 10 | 10 | 28 | 充电 | 充电 CC | 2024-06-18 11:07:18.818 | 完成 | 4.0477 | 4.0531 | 4.0531 | 12.4989 | 12.4982 | 0.0023 | 0 | -0.0023 | 0.0023 | 0.0098 | 0 | -0.0098 | 0.0098 | 00:00:00.700 | 00:00:00.700 | 2024-06-18 11:07:19.518 | 4.0514 | 0 | 0 | 0 | 0 | 0 | 0 | 0 | 0 | 27 | 27 | 27 | 0 | 0 | 0 | 0 | 0 | 0
1946 | 129 | 129 | 10 | 10 | 28 | 其它 | 静置 | 2024-06-18 11:07:19.926 | 完成 | 4.0039 | 4.0039 | 4.0002 | 0 | 0 | 0 | 0 | 0 | 0 | 0 | 0 | 0 | 0 | 00:00:10.500 | 00:00:10.500 | 2024-06-18 11:07:30.426 | 0 | 0 | 0 | 0 | 0 | 0 | 0 | 0 | 0 | 27 | 27 | 27.1 | 0 | 0 | 0 | 0 | 0 | 0
1947 | 130 | 130 | 10 | 10 | 28 | 放电 | 放电 DC | 2024-06-18 11:07:30.627 | 完成 | 3.9507 | 3.9507 | 3.9453 | -12.4961 | -12.4983 | 0 | -0.0023 | 0.0023 | -0.0023 | 0 | -0.0095 | 0.0095 | -0.0095 | 00:00:00.700 | 00:00:00.700 | 2024-06-18 11:07:31.327 | 3.9468 | 0 | 0 | 0 | 0 | 0 | 0 | 0 | 0 | 27 | 27 | 27 | 0 | 0 | 0 | 0 | 0 | 0
1948 | 131 | 131 | 10 | 10 | 28 | 其它 | 静置 | 2024-06-18 11:07:31.720 | 完成 | 3.9944 | 3.9995 | 3.9995 | 0 | 0 | 0 | 0 | 0 | 0 | 0 | 0 | 0 | 0 | 00:00:10.500 | 00:00:10.500 | 2024-06-18 11:07:42.220 | 0 | 0 | 0 | 0 | 0 | 0 | 0 | 0 | 0 | 27 | 27 | 27 | 0 | 0 | 0 | 0 | 0 | 0
1949 | 132 | 132 | 10 | 10 | 28 | 充电 | 充电 CC | 2024-06-18 11:07:42.419 | 完成 | 4.0989 | 4.1092 | 4.1092 | 24.9974 | 24.9978 | 0.0047 | 0 | -0.0047 | 0.0047 | 0.0199 | 0 | -0.0199 | 0.0199 | 00:00:00.700 | 00:00:00.700 | 2024-06-18 11:07:43.119 | 4.1064 | 0 | 0 | 0 | 0 | 0 | 0 | 0 | 0 | 26.9 | 26.9 | 26.9 | 0 | 0 | 0 | 0 | 0 | 0
1950 | 133 | 133 | 10 | 10 | 28 | 其它 | 静置 | 2024-06-18 11:07:43.526 | 完成 | 4.0111 | 4.0111 | 4.0018 | 0 | 0 | 0 | 0 | 0 | 0 | 0 | 0 | 0 | 0 | 00:00:10.500 | 00:00:10.500 | 2024-06-18 11:07:54.026 | 0 | 0 | 0 | 0 | 0 | 0 | 0 | 0 | 0 | 26.9 | 26.9 | 27 | 0 | 0 | 0 | 0 | 0 | 0
1951 | 134 | 134 | 10 | 10 | 28 | 放电 | 放电 DC | 2024-06-18 11:07:54.221 | 完成 | 3.9033 | 3.9033 | 3.8931 | -24.9941 | -25.0013 | 0 | -0.0047 | 0.0047 | -0.0047 | 0 | -0.0189 | 0.0189 | -0.0189 | 00:00:00.700 | 00:00:00.700 | 2024-06-18 11:07:54.921 | 3.8958 | 0 | 0 | 0 | 0 | 0 | 0 | 0 | 0 | 26.9 | 26.9 | 26.9 | 0 | 0 | 0 | 0 | 0 | 0
1952 | 135 | 135 | 10 | 10 | 28 | 其它 | 静置 | 2024-06-18 11:07:55.323 | 完成 | 3.9907 | 3.9995 | 3.9995 | 0 | 0 | 0 | 0 | 0 | 0 | 0 | 0 | 0 | 0 | 00:00:10.500 | 00:00:10.500 | 2024-06-18 11:08:05.823 | 0 | 0 | 0 | 0 | 0 | 0 | 0 | 0 | 0 | 26.9 | 27.2 | 27.2 | 0 | 0 | 0 | 0 | 0 | 0
1953 | 136 | 136 | 10 | 10 | 28 | 充电 | 充电 CC | 2024-06-18 11:08:06.021 | 完成 | 4.1476 | 4.1627 | 4.1627 | 37.4998 | 37.4726 | 0.0072 | 0 | -0.0072 | 0.0072 | 0.0303 | 0 | -0.0303 | 0.0303 | 00:00:00.700 | 00:00:00.700 | 2024-06-18 11:08:06.721 | 4.1585 | 0 | 0 | 0 | 0 | 0 | 0 | 0 | 0 | 27.2 | 27.2 | 27.2 | 0 | 0 | 0 | 0 | 0 | 0
1954 | 137 | 137 | 10 | 10 | 28 | 其它 | 静置 | 2024-06-18 11:08:07.131 | 完成 | 4.017 | 4.017 | 4.0027 | 0 | 0 | 0 | 0 | 0 | 0 | 0 | 0 | 0 | 0 | 00:00:10.500 | 00:00:10.500 | 2024-06-18 11:08:17.631 | 0 | 0 | 0 | 0 | 0 | 0 | 0 | 0 | 0 | 27.2 | 27.4 | 27.4 | 0 | 0 | 0 | 0 | 0 | 0
1955 | 138 | 138 | 10 | 10 | 28 | 放电 | 放电 DC | 2024-06-18 11:08:17.819 | 完成 | 3.8564 | 3.8564 | 3.842 | -37.4936 | -37.485 | 0 | -0.0072 | 0.0072 | -0.0072 | 0 | -0.028 | 0.028 | -0.028 | 00:00:00.700 | 00:00:00.700 | 2024-06-18 11:08:18.519 | 3.8457 | 0 | 0 | 0 | 0 | 0 | 0 | 0 | 0 | 27.4 | 27.4 | 27.4 | 0 | 0 | 0 | 0 | 0 | 0
1956 | 139 | 139 | 10 | 10 | 28 | 其它 | 静置 | 2024-06-18 11:08:18.925 | 完成 | 3.9867 | 3.9993 | 3.9993 | 0 | 0 | 0 | 0 | 0 | 0 | 0 | 0 | 0 | 0 | 00:00:10.500 | 00:00:10.500 | 2024-06-18 11:08:29.425 | 0 | 0 | 0 | 0 | 0 | 0 | 0 | 0 | 0 | 27.4 | 27.3 | 27.4 | 0 | 0 | 0 | 0 | 0 | 0
1957 | 140 | 140 | 10 | 10 | 28 | 充电 | 充电 CC | 2024-06-18 11:08:29.616 | 完成 | 4.1947 | 4.2002 | 4.2002 | 49.9925 | 49.9995 | 0.0005 | 0 | -0.0005 | 0.0005 | 0.0028 | 0 | -0.0028 | 0.0028 | 00:00:00.050 | 00:00:00.050 | 2024-06-18 11:08:29.666 | 4.1964 | 0 | 0 | 0 | 0 | 0 | 0 | 0 | 0 | 27.3 | 27.3 | 27.3 | 0 | 0 | 0 | 0 | 0 | 0
1958 | 141 | 141 | 10 | 10 | 28 | 其它 | 静置 | 2024-06-18 11:08:30.026 | 完成 | 4.0103 | 4.0103 | 4.0005 | 0 | 0 | 0 | 0 | 0 | 0 | 0 | 0 | 0 | 0 | 00:00:10.500 | 00:00:10.500 | 2024-06-18 11:08:40.526 | 0 | 0 | 0 | 0 | 0 | 0 | 0 | 0 | 0 | 27.3 | 27.2 | 27.3 | 0 | 0 | 0 | 0 | 0 | 0
1959 | 142 | 142 | 10 | 10 | 28 | 放电 | 放电 DC | 2024-06-18 11:08:40.718 | 完成 | 3.8073 | 3.8073 | 3.7887 | -49.9876 | -49.995 | 0 | -0.0097 | 0.0097 | -0.0097 | 0 | -0.0368 | 0.0368 | -0.0368 | 00:00:00.700 | 00:00:00.700 | 2024-06-18 11:08:41.418 | 3.7932 | 0 | 0 | 0 | 0 | 0 | 0 | 0 | 0 | 27.2 | 27.2 | 27.2 | 0 | 0 | 0 | 0 | 0 | 0
1960 | 143 | 143 | 10 | 10 | 28 | 其它 | 静置 | 2024-06-18 11:08:41.825 | 完成 | 3.9797 | 3.9967 | 3.9965 | 0 | 0 | 0 | 0 | 0 | 0 | 0 | 0 | 0 | 0 | 00:00:10.500 | 00:00:10.500 | 2024-06-18 11:08:52.325 | 0 | 0 | 0 | 0 | 0 | 0 | 0 | 0 | 0 | 27.2 | 27.3 | 27.3 | 0 | 0 | 0 | 0 | 0 | 0
1961 | 144 | 144 | 10 | 10 | 28 | 充电 | 充电 CC | 2024-06-18 11:08:52.519 | 完成 | 4.2386 | 4.2386 | 4.2386 | 62.4944 | 62.4944 | 0 | 0 | 0 | 0 | 0 | 0 | 0 | 0 | 00:00:00.000 | 00:00:00.000 | 2024-06-18 11:08:52.519 | 0 | 0 | 0 | 0 | 0 | 0 | 0 | 0 | 0 | 27.2 | 27.2 | 27.2 | 0 | 0 | 0 | 0 | 0 | 0
1962 | 145 | 145 | 10 | 10 | 28 | 其它 | 静置 | 2024-06-18 11:08:52.929 | 完成 | 4.0104 | 4.0104 | 3.9985 | 0 | 0 | 0 | 0 | 0 | 0 | 0 | 0 | 0 | 0 | 00:00:10.500 | 00:00:10.500 | 2024-06-18 11:09:03.429 | 0 | 0 | 0 | 0 | 0 | 0 | 0 | 0 | 0 | 27.2 | 27.4 | 27.4 | 0 | 0 | 0 | 0 | 0 | 0
1963 | 146 | 146 | 10 | 10 | 28 | 放电 | 放电 DC | 2024-06-18 11:09:03.637 | 完成 | 3.7599 | 3.7599 | 3.7377 | -62.5096 | -62.5018 | 0 | -0.0121 | 0.0121 | -0.0121 | 0 | -0.0455 | 0.0455 | -0.0455 | 00:00:00.700 | 00:00:00.700 | 2024-06-18 11:09:04.337 | 3.7432 | 0 | 0 | 0 | 0 | 0 | 0 | 0 | 0 | 27.4 | 27.4 | 27.4 | 0 | 0 | 0 | 0 | 0 | 0
1964 | 147 | 147 | 10 | 10 | 28 | 其它 | 静置 | 2024-06-18 11:09:04.724 | 完成 | 3.9737 | 3.9941 | 3.9941 | 0 | 0 | 0 | 0 | 0 | 0 | 0 | 0 | 0 | 0 | 00:00:10.500 | 00:00:10.500 | 2024-06-18 11:09:15.224 | 0 | 0 | 0 | 0 | 0 | 0 | 0 | 0 | 0 | 27.4 | 27.4 | 27.5 | 0 | 0 | 0 | 0 | 0 | 0
1965 | 148 | 148 | 10 | 10 | 28 | 充电 | 充电 CC | 2024-06-18 11:09:15.422 | 完成 | 4.0439 | 4.05 | 4.05 | 12.4911 | 12.4987 | 0.0034 | 0 | -0.0034 | 0.0034 | 0.014 | 0 | -0.014 | 0.014 | 00:00:01.000 | 00:00:01.000 | 2024-06-18 11:09:16.422 | 4.0485 | 0 | 0 | 0 | 0 | 0 | 0 | 0 | 0 | 27.4 | 27.3 | 27.4 | 0 | 0 | 0 | 0 | 0 | 0
1966 | 149 | 149 | 10 | 10 | 28 | 其它 | 静置 | 2024-06-18 11:09:16.819 | 完成 | 4.0008 | 4.0008 | 3.9967 | 0 | 0 | 0 | 0 | 0 | 0 | 0 | 0 | 0 | 0 | 00:00:15.000 | 00:00:15.000 | 2024-06-18 11:09:31.819 | 0 | 0 | 0 | 0 | 0 | 0 | 0 | 0 | 0 | 27.3 | 27.2 | 27.3 | 0 | 0 | 0 | 0 | 0 | 0
1967 | 150 | 150 | 10 | 10 | 28 | 放电 | 放电 DC | 2024-06-18 11:09:32.016 | 完成 | 3.9472 | 3.9472 | 3.9409 | -12.4997 | -12.5003 | 0 | -0.0034 | 0.0034 | -0.0034 | 0 | -0.0136 | 0.0136 | -0.0136 | 00:00:01.000 | 00:00:01.000 | 2024-06-18 11:09:33.016 | 3.9426 | 0 | 0 | 0 | 0 | 0 | 0 | 0 | 0 | 27.2 | 27.2 | 27.2 | 0 | 0 | 0 | 0 | 0 | 0
1968 | 151 | 151 | 10 | 10 | 28 | 其它 | 静置 | 2024-06-18 11:09:33.422 | 完成 | 3.9902 | 3.996 | 3.996 | 0 | 0 | 0 | 0 | 0 | 0 | 0 | 0 | 0 | 0 | 00:00:15.000 | 00:00:15.000 | 2024-06-18 11:09:48.422 | 0 | 0 | 0 | 0 | 0 | 0 | 0 | 0 | 0 | 27.2 | 27.2 | 27.2 | 0 | 0 | 0 | 0 | 0 | 0
1969 | 152 | 152 | 10 | 10 | 28 | 充电 | 充电 CC | 2024-06-18 11:09:48.637 | 完成 | 4.0953 | 4.1073 | 4.1073 | 24.9925 | 25.0002 | 0.0069 | 0 | -0.0069 | 0.0069 | 0.0284 | 0 | -0.0284 | 0.0284 | 00:00:01.000 | 00:00:01.000 | 2024-06-18 11:09:49.637 | 4.1041 | 0 | 0 | 0 | 0 | 0 | 0 | 0 | 0 | 27.2 | 27.1 | 27.2 | 0 | 0 | 0 | 0 | 0 | 0
1970 | 153 | 153 | 10 | 10 | 28 | 其它 | 静置 | 2024-06-18 11:09:50.017 | 完成 | 4.0092 | 4.0092 | 3.9985 | 0 | 0 | 0 | 0 | 0 | 0 | 0 | 0 | 0 | 0 | 00:00:15.000 | 00:00:15.000 | 2024-06-18 11:10:05.017 | 0 | 0 | 0 | 0 | 0 | 0 | 0 | 0 | 0 | 27.2 | 27.2 | 27.3 | 0 | 0 | 0 | 0 | 0 | 0
1971 | 154 | 154 | 10 | 10 | 28 | 放电 | 放电 DC | 2024-06-18 11:10:05.220 | 完成 | 3.9 | 3.9 | 3.888 | -24.9878 | -24.9988 | 0 | -0.0069 | 0.0069 | -0.0069 | 0 | -0.027 | 0.027 | -0.027 | 00:00:01.000 | 00:00:01.000 | 2024-06-18 11:10:06.220 | 3.8912 | 0 | 0 | 0 | 0 | 0 | 0 | 0 | 0 | 27.2 | 27.1 | 27.2 | 0 | 0 | 0 | 0 | 0 | 0
1972 | 155 | 155 | 10 | 10 | 28 | 其它 | 静置 | 2024-06-18 11:10:06.634 | 完成 | 3.986 | 3.9958 | 3.9958 | 0 | 0 | 0 | 0 | 0 | 0 | 0 | 0 | 0 | 0 | 00:00:15.000 | 00:00:15.000 | 2024-06-18 11:10:21.634 | 0 | 0 | 0 | 0 | 0 | 0 | 0 | 0 | 0 | 27.1 | 27.2 | 27.2 | 0 | 0 | 0 | 0 | 0 | 0
1973 | 156 | 156 | 10 | 10 | 28 | 充电 | 充电 CC | 2024-06-18 11:10:21.827 | 完成 | 4.1441 | 4.162 | 4.162 | 37.511 | 37.4991 | 0.0104 | 0 | -0.0104 | 0.0104 | 0.0432 | 0 | -0.0432 | 0.0432 | 00:00:01.000 | 00:00:01.000 | 2024-06-18 11:10:22.827 | 4.157 | 0 | 0 | 0 | 0 | 0 | 0 | 0 | 0 | 27.1 | 27.1 | 27.1 | 0 | 0 | 0 | 0 | 0 | 0
1974 | 157 | 157 | 10 | 10 | 28 | 其它 | 静置 | 2024-06-18 11:10:23.225 | 完成 | 4.0157 | 4.0157 | 3.9995 | 0 | 0 | 0 | 0 | 0 | 0 | 0 | 0 | 0 | 0 | 00:00:15.000 | 00:00:15.000 | 2024-06-18 11:10:38.225 | 0 | 0 | 0 | 0 | 0 | 0 | 0 | 0 | 0 | 27.1 | 27.4 | 27.4 | 0 | 0 | 0 | 0 | 0 | 0
1975 | 158 | 158 | 10 | 10 | 28 | 放电 | 放电 DC | 2024-06-18 11:10:38.423 | 完成 | 3.8531 | 3.8531 | 3.8361 | -37.4794 | -37.4858 | 0 | -0.0104 | 0.0104 | -0.0104 | 0 | -0.04 | 0.04 | -0.04 | 00:00:01.000 | 00:00:01.000 | 2024-06-18 11:10:39.423 | 3.8403 | 0 | 0 | 0 | 0 | 0 | 0 | 0 | 0 | 27.4 | 27.4 | 27.4 | 0 | 0 | 0 | 0 | 0 | 0
1976 | 159 | 159 | 10 | 10 | 28 | 其它 | 静置 | 2024-06-18 11:10:39.820 | 完成 | 3.9814 | 3.9955 | 3.9953 | 0 | 0 | 0 | 0 | 0 | 0 | 0 | 0 | 0 | 0 | 00:00:15.000 | 00:00:15.000 | 2024-06-18 11:10:54.820 | 0 | 0 | 0 | 0 | 0 | 0 | 0 | 0 | 0 | 27.4 | 27.4 | 27.5 | 0 | 0 | 0 | 0 | 0 | 0
1977 | 160 | 160 | 10 | 10 | 28 | 充电 | 充电 CC | 2024-06-18 11:10:55.012 | 完成 | 4.1914 | 4.2 | 4.2 | 50.0134 | 49.9986 | 0.0018 | 0 | -0.0018 | 0.0018 | 0.0075 | 0 | -0.0075 | 0.0075 | 00:00:00.130 | 00:00:00.130 | 2024-06-18 11:10:55.142 | 4.1972 | 0 | 0 | 0 | 0 | 0 | 0 | 0 | 0 | 27.4 | 27.4 | 27.4 | 0 | 0 | 0 | 0 | 0 | 0
1978 | 161 | 161 | 10 | 10 | 28 | 其它 | 静置 | 2024-06-18 11:10:55.525 | 完成 | 4.0092 | 4.0092 | 3.9971 | 0 | 0 | 0 | 0 | 0 | 0 | 0 | 0 | 0 | 0 | 00:00:15.000 | 00:00:15.000 | 2024-06-18 11:11:10.525 | 0 | 0 | 0 | 0 | 0 | 0 | 0 | 0 | 0 | 27.3 | 27.2 | 27.3 | 0 | 0 | 0 | 0 | 0 | 0
1979 | 162 | 162 | 10 | 10 | 28 | 放电 | 放电 DC | 2024-06-18 11:11:10.718 | 完成 | 3.8034 | 3.8034 | 3.782 | -49.9973 | -49.9995 | 0 | -0.0138 | 0.0138 | -0.0138 | 0 | -0.0526 | 0.0526 | -0.0526 | 00:00:01.000 | 00:00:01.000 | 2024-06-18 11:11:11.718 | 3.7876 | 0 | 0 | 0 | 0 | 0 | 0 | 0 | 0 | 27.2 | 27.2 | 27.2 | 0 | 0 | 0 | 0 | 0 | 0
1980 | 163 | 163 | 10 | 10 | 28 | 其它 | 静置 | 2024-06-18 11:11:12.124 | 完成 | 3.9735 | 3.9927 | 3.9925 | 0 | 0 | 0 | 0 | 0 | 0 | 0 | 0 | 0 | 0 | 00:00:15.000 | 00:00:15.000 | 2024-06-18 11:11:27.124 | 0 | 0 | 0 | 0 | 0 | 0 | 0 | 0 | 0 | 27.2 | 27.2 | 27.3 | 0 | 0 | 0 | 0 | 0 | 0
1981 | 164 | 164 | 10 | 10 | 28 | 充电 | 充电 CC | 2024-06-18 11:11:27.317 | 完成 | 4.235 | 4.235 | 4.235 | 62.499 | 62.499 | 0 | 0 | 0 | 0 | 0 | 0 | 0 | 0 | 00:00:00.000 | 00:00:00.000 | 2024-06-18 11:11:27.317 | 0 | 0 | 0 | 0 | 0 | 0 | 0 | 0 | 0 | 27.2 | 27.2 | 27.2 | 0 | 0 | 0 | 0 | 0 | 0
1982 | 165 | 165 | 10 | 10 | 28 | 其它 | 静置 | 2024-06-18 11:11:27.722 | 完成 | 4.0062 | 4.0062 | 3.9946 | 0 | 0 | 0 | 0 | 0 | 0 | 0 | 0 | 0 | 0 | 00:00:15.000 | 00:00:15.000 | 2024-06-18 11:11:42.722 | 0 | 0 | 0 | 0 | 0 | 0 | 0 | 0 | 0 | 27.2 | 27.2 | 27.3 | 0 | 0 | 0 | 0 | 0 | 0
1983 | 166 | 166 | 10 | 10 | 28 | 放电 | 放电 DC | 2024-06-18 11:11:42.926 | 完成 | 3.7553 | 3.7553 | 3.7297 | -62.4855 | -62.4999 | 0 | -0.0173 | 0.0173 | -0.0173 | 0 | -0.0648 | 0.0648 | -0.0648 | 00:00:01.000 | 00:00:01.000 | 2024-06-18 11:11:43.926 | 3.736 | 0 | 0 | 0 | 0 | 0 | 0 | 0 | 0 | 27.2 | 27.1 | 27.2 | 0 | 0 | 0 | 0 | 0 | 0
1984 | 167 | 167 | 10 | 10 | 28 | 其它 | 静置 | 2024-06-18 11:11:44.320 | 完成 | 3.9662 | 3.9895 | 3.9895 | 0 | 0 | 0 | 0 | 0 | 0 | 0 | 0 | 0 | 0 | 00:00:15.000 | 00:00:15.000 | 2024-06-18 11:11:59.320 | 0 | 0 | 0 | 0 | 0 | 0 | 0 | 0 | 0 | 27.1 | 26.9 | 27.1 | 0 | 0 | 0 | 0 | 0 | 0
1985 | 168 | 168 | 10 | 10 | 28 | 充电 | 充电 CC | 2024-06-18 11:11:59.520 | 完成 | 4.0395 | 4.05 | 4.05 | 12.501 | 12.5006 | 0.0104 | 0 | -0.0104 | 0.0104 | 0.0421 | 0 | -0.0421 | 0.0421 | 00:00:03.000 | 00:00:03.000 | 2024-06-18 11:12:02.520 | 4.0469 | 0 | 0 | 0 | 0 | 0 | 0 | 0 | 0 | 26.9 | 26.9 | 26.9 | 0 | 0 | 0 | 0 | 0 | 0
1986 | 169 | 169 | 10 | 10 | 28 | 其它 | 静置 | 2024-06-18 11:12:02.925 | 完成 | 4.0006 | 4.0006 | 3.9939 | 0 | 0 | 0 | 0 | 0 | 0 | 0 | 0 | 0 | 0 | 00:00:45.000 | 00:00:45.000 | 2024-06-18 11:12:47.925 | 0 | 0 | 0 | 0 | 0 | 0 | 0 | 0 | 0 | 26.9 | 26.9 | 27.2 | 0 | 0 | 0 | 0 | 0 | 0
1987 | 170 | 170 | 10 | 10 | 28 | 放电 | 放电 DC | 2024-06-18 11:12:48.113 | 完成 | 3.944 | 3.944 | 3.9335 | -12.4918 | -12.4994 | 0 | -0.0104 | 0.0104 | -0.0104 | 0 | -0.041 | 0.041 | -0.041 | 00:00:03.000 | 00:00:03.000 | 2024-06-18 11:12:51.113 | 3.9365 | 0 | 0 | 0 | 0 | 0 | 0 | 0 | 0 | 26.9 | 26.8 | 26.9 | 0 | 0 | 0 | 0 | 0 | 0
1988 | 171 | 171 | 10 | 10 | 28 | 其它 | 静置 | 2024-06-18 11:12:51.522 | 完成 | 3.9832 | 3.9918 | 3.9918 | 0 | 0 | 0 | 0 | 0 | 0 | 0 | 0 | 0 | 0 | 00:00:45.000 | 00:00:45.000 | 2024-06-18 11:13:36.522 | 0 | 0 | 0 | 0 | 0 | 0 | 0 | 0 | 0 | 26.9 | 26.9 | 27.1 | 0 | 0 | 0 | 0 | 0 | 0
1989 | 172 | 172 | 10 | 10 | 28 | 充电 | 充电 CC | 2024-06-18 11:13:36.713 | 完成 | 4.0921 | 4.1128 | 4.1128 | 24.9983 | 25.0002 | 0.0208 | 0 | -0.0208 | 0.0208 | 0.0855 | 0 | -0.0855 | 0.0855 | 00:00:03.000 | 00:00:03.000 | 2024-06-18 11:13:39.713 | 4.1066 | 0 | 0 | 0 | 0 | 0 | 0 | 0 | 0 | 26.8 | 26.8 | 26.8 | 0 | 0 | 0 | 0 | 0 | 0
1990 | 173 | 173 | 10 | 10 | 28 | 其它 | 静置 | 2024-06-18 11:13:40.137 | 完成 | 4.0138 | 4.0138 | 3.9958 | 0 | 0 | 0 | 0 | 0 | 0 | 0 | 0 | 0 | 0 | 00:00:45.000 | 00:00:45.000 | 2024-06-18 11:14:25.137 | 0 | 0 | 0 | 0 | 0 | 0 | 0 | 0 | 0 | 26.8 | 27 | 27.2 | 0 | 0 | 0 | 0 | 0 | 0
1991 | 174 | 174 | 10 | 10 | 28 | 放电 | 放电 DC | 2024-06-18 11:14:25.336 | 完成 | 3.8966 | 3.8966 | 3.8766 | -24.9445 | -25.0018 | 0 | -0.0208 | 0.0208 | -0.0208 | 0 | -0.0808 | 0.0808 | -0.0808 | 00:00:03.000 | 00:00:03.000 | 2024-06-18 11:14:28.336 | 3.8822 | 0 | 0 | 0 | 0 | 0 | 0 | 0 | 0 | 26.9 | 26.9 | 26.9 | 0 | 0 | 0 | 0 | 0 | 0
1992 | 175 | 175 | 10 | 10 | 28 | 其它 | 静置 | 2024-06-18 11:14:28.722 | 完成 | 3.9756 | 3.9911 | 3.9911 | 0 | 0 | 0 | 0 | 0 | 0 | 0 | 0 | 0 | 0 | 00:00:45.000 | 00:00:45.000 | 2024-06-18 11:15:13.722 | 0 | 0 | 0 | 0 | 0 | 0 | 0 | 0 | 0 | 26.9 | 27.2 | 27.3 | 0 | 0 | 0 | 0 | 0 | 0
1993 | 176 | 176 | 10 | 10 | 28 | 充电 | 充电 CC | 2024-06-18 11:15:13.922 | 完成 | 4.1405 | 4.1712 | 4.1712 | 37.4818 | 37.5036 | 0.0312 | 0 | -0.0312 | 0.0312 | 0.13 | 0 | -0.13 | 0.13 | 00:00:03.000 | 00:00:03.000 | 2024-06-18 11:15:16.922 | 4.162 | 0 | 0 | 0 | 0 | 0 | 0 | 0 | 0 | 27.2 | 27.1 | 27.2 | 0 | 0 | 0 | 0 | 0 | 0
1994 | 177 | 177 | 10 | 10 | 28 | 其它 | 静置 | 2024-06-18 11:15:17.323 | 完成 | 4.0233 | 4.0233 | 3.9971 | 0 | 0 | 0 | 0 | 0 | 0 | 0 | 0 | 0 | 0 | 00:00:45.000 | 00:00:45.000 | 2024-06-18 11:16:02.323 | 0 | 0 | 0 | 0 | 0 | 0 | 0 | 0 | 0 | 27.1 | 27.3 | 27.4 | 0 | 0 | 0 | 0 | 0 | 0
1995 | 178 | 178 | 10 | 10 | 28 | 放电 | 放电 DC | 2024-06-18 11:16:02.523 | 完成 | 3.8494 | 3.8494 | 3.821 | -37.4829 | -37.5027 | 0 | -0.0312 | 0.0312 | -0.0312 | 0 | -0.1196 | 0.1196 | -0.1196 | 00:00:03.000 | 00:00:03.000 | 2024-06-18 11:16:05.523 | 3.8292 | 0 | 0 | 0 | 0 | 0 | 0 | 0 | 0 | 27.3 | 27.2 | 27.3 | 0 | 0 | 0 | 0 | 0 | 0
1996 | 179 | 179 | 10 | 10 | 28 | 其它 | 静置 | 2024-06-18 11:16:05.935 | 完成 | 3.9677 | 3.99 | 3.99 | 0 | 0 | 0 | 0 | 0 | 0 | 0 | 0 | 0 | 0 | 00:00:45.000 | 00:00:45.000 | 2024-06-18 11:16:50.935 | 0 | 0 | 0 | 0 | 0 | 0 | 0 | 0 | 0 | 27.1 | 27.2 | 27.3 | 0 | 0 | 0 | 0 | 0 | 0
1997 | 180 | 180 | 10 | 10 | 28 | 充电 | 充电 CC | 2024-06-18 11:16:51.136 | 完成 | 4.1872 | 4.1999 | 4.1999 | 49.9968 | 50.0172 | 0.004 | 0 | -0.004 | 0.004 | 0.0168 | 0 | -0.0168 | 0.0168 | 00:00:00.290 | 00:00:00.290 | 2024-06-18 11:16:51.426 | 4.1965 | 0 | 0 | 0 | 0 | 0 | 0 | 0 | 0 | 27.2 | 27.2 | 27.2 | 0 | 0 | 0 | 0 | 0 | 0
1998 | 181 | 181 | 10 | 10 | 28 | 其它 | 静置 | 2024-06-18 11:16:51.821 | 完成 | 4.0068 | 4.0068 | 3.9918 | 0 | 0 | 0 | 0 | 0 | 0 | 0 | 0 | 0 | 0 | 00:00:45.000 | 00:00:45.000 | 2024-06-18 11:17:36.821 | 0 | 0 | 0 | 0 | 0 | 0 | 0 | 0 | 0 | 27.2 | 27.3 | 27.4 | 0 | 0 | 0 | 0 | 0 | 0
1999 | 182 | 182 | 10 | 10 | 28 | 放电 | 放电 DC | 2024-06-18 11:17:37.036 | 完成 | 3.7967 | 3.7967 | 3.7611 | -49.9835 | -50.0018 | 0 | -0.0416 | 0.0416 | -0.0416 | 0 | -0.1571 | 0.1571 | -0.1571 | 00:00:03.000 | 00:00:03.000 | 2024-06-18 11:17:40.036 | 3.7708 | 0 | 0 | 0 | 0 | 0 | 0 | 0 | 0 | 27.3 | 27.1 | 27.3 | 0 | 0 | 0 | 0 | 0 | 0
2000 | 183 | 183 | 10 | 10 | 28 | 其它 | 静置 | 2024-06-18 11:17:40.427 | 完成 | 3.9544 | 3.9846 | 3.9846 | 0 | 0 | 0 | 0 | 0 | 0 | 0 | 0 | 0 | 0 | 00:00:45.000 | 00:00:45.000 | 2024-06-18 11:18:25.427 | 0 | 0 | 0 | 0 | 0 | 0 | 0 | 0 | 0 | 27.1 | 27.2 | 27.2 | 0 | 0 | 0 | 0 | 0 | 0
2001 | 184 | 184 | 10 | 10 | 28 | 充电 | 充电 CC | 2024-06-18 11:18:25.621 | 完成 | 4.2286 | 4.2286 | 4.2286 | 62.4948 | 62.4948 | 0 | 0 | 0 | 0 | 0 | 0 | 0 | 0 | 00:00:00.000 | 00:00:00.000 | 2024-06-18 11:18:25.621 | 0 | 0 | 0 | 0 | 0 | 0 | 0 | 0 | 0 | 27.2 | 27.2 | 27.2 | 0 | 0 | 0 | 0 | 0 | 0
2002 | 185 | 185 | 10 | 10 | 28 | 其它 | 静置 | 2024-06-18 11:18:26.021 | 完成 | 3.9979 | 3.9979 | 3.9865 | 0 | 0 | 0 | 0 | 0 | 0 | 0 | 0 | 0 | 0 | 00:00:45.000 | 00:00:45.000 | 2024-06-18 11:19:11.021 | 0 | 0 | 0 | 0 | 0 | 0 | 0 | 0 | 0 | 27.2 | 27 | 27.2 | 0 | 0 | 0 | 0 | 0 | 0
2003 | 186 | 186 | 10 | 10 | 28 | 放电 | 放电 DC | 2024-06-18 11:19:11.221 | 完成 | 3.7453 | 3.7453 | 3.7028 | -62.5009 | -62.5014 | 0 | -0.052 | 0.052 | -0.052 | 0 | -0.1935 | 0.1935 | -0.1935 | 00:00:03.000 | 00:00:03.000 | 2024-06-18 11:19:14.221 | 3.7142 | 0 | 0 | 0 | 0 | 0 | 0 | 0 | 0 | 27 | 27 | 27 | 0 | 0 | 0 | 0 | 0 | 0
2004 | 187 | 187 | 10 | 10 | 28 | 其它 | 静置 | 2024-06-18 11:19:14.615 | 完成 | 3.9412 | 3.9783 | 3.9783 | 0 | 0 | 0 | 0 | 0 | 0 | 0 | 0 | 0 | 0 | 00:00:45.000 | 00:00:45.000 | 2024-06-18 11:19:59.615 | 0 | 0 | 0 | 0 | 0 | 0 | 0 | 0 | 0 | 27 | 26.9 | 27.1 | 0 | 0 | 0 | 0 | 0 | 0
2005 | 188 | 188 | 10 | 10 | 28 | 充电 | 充电 CC | 2024-06-18 11:19:59.818 | 完成 | 4.0286 | 4.0419 | 4.0419 | 12.5018 | 12.4972 | 0.0173 | 0 | -0.0173 | 0.0173 | 0.07 | 0 | -0.07 | 0.07 | 00:00:05.000 | 00:00:05.000 | 2024-06-18 11:20:04.818 | 4.0377 | 0 | 0 | 0 | 0 | 0 | 0 | 0 | 0 | 26.9 | 26.8 | 26.9 | 0 | 0 | 0 | 0 | 0 | 0
2006 | 189 | 189 | 10 | 10 | 28 | 其它 | 静置 | 2024-06-18 11:20:05.215 | 完成 | 3.992 | 3.992 | 3.9834 | 0 | 0 | 0 | 0 | 0 | 0 | 0 | 0 | 0 | 0 | 00:01:15.000 | 00:01:15.000 | 2024-06-18 11:21:20.215 | 0 | 0 | 0 | 0 | 0 | 0 | 0 | 0 | 0 | 26.9 | 26.8 | 27 | 0 | 0 | 0 | 0 | 0 | 0
2007 | 190 | 190 | 10 | 10 | 28 | 放电 | 放电 DC | 2024-06-18 11:21:20.420 | 完成 | 3.9331 | 3.9331 | 3.9196 | -12.4974 | -12.5003 | 0 | -0.0173 | 0.0173 | -0.0173 | 0 | -0.068 | 0.068 | -0.068 | 00:00:05.000 | 00:00:05.000 | 2024-06-18 11:21:25.420 | 3.9237 | 0 | 0 | 0 | 0 | 0 | 0 | 0 | 0 | 26.8 | 26.7 | 26.8 | 0 | 0 | 0 | 0 | 0 | 0
2008 | 191 | 191 | 10 | 10 | 28 | 其它 | 静置 | 2024-06-18 11:21:25.821 | 完成 | 3.9698 | 3.9811 | 3.9809 | 0 | 0 | 0 | 0 | 0 | 0 | 0 | 0 | 0 | 0 | 00:01:15.000 | 00:01:15.000 | 2024-06-18 11:22:40.821 | 0 | 0 | 0 | 0 | 0 | 0 | 0 | 0 | 0 | 26.7 | 27.1 | 27.1 | 0 | 0 | 0 | 0 | 0 | 0
2009 | 192 | 192 | 10 | 10 | 28 | 充电 | 充电 CC | 2024-06-18 11:22:41.021 | 完成 | 4.082 | 4.1083 | 4.1083 | 24.9948 | 25.0006 | 0.0347 | 0 | -0.0347 | 0.0347 | 0.1423 | 0 | -0.1423 | 0.1423 | 00:00:05.000 | 00:00:05.000 | 2024-06-18 11:22:46.021 | 4.1003 | 0 | 0 | 0 | 0 | 0 | 0 | 0 | 0 | 27.1 | 27.1 | 27.1 | 0 | 0 | 0 | 0 | 0 | 0
2010 | 193 | 193 | 10 | 10 | 28 | 其它 | 静置 | 2024-06-18 11:22:46.417 | 完成 | 4.0083 | 4.0083 | 3.986 | 0 | 0 | 0 | 0 | 0 | 0 | 0 | 0 | 0 | 0 | 00:01:15.000 | 00:01:15.000 | 2024-06-18 11:24:01.417 | 0 | 0 | 0 | 0 | 0 | 0 | 0 | 0 | 0 | 27.1 | 26.8 | 27.1 | 0 | 0 | 0 | 0 | 0 | 0
2011 | 194 | 194 | 10 | 10 | 28 | 放电 | 放电 DC | 2024-06-18 11:24:01.626 | 完成 | 3.8856 | 3.8856 | 3.8603 | -24.9962 | -25.0004 | 0 | -0.0347 | 0.0347 | -0.0347 | 0 | -0.1343 | 0.1343 | -0.1343 | 00:00:05.000 | 00:00:05.000 | 2024-06-18 11:24:06.626 | 3.8678 | 0 | 0 | 0 | 0 | 0 | 0 | 0 | 0 | 26.8 | 26.8 | 26.8 | 0 | 0 | 0 | 0 | 0 | 0
2012 | 195 | 195 | 10 | 10 | 28 | 其它 | 静置 | 2024-06-18 11:24:07.034 | 完成 | 3.9602 | 3.9802 | 3.9802 | 0 | 0 | 0 | 0 | 0 | 0 | 0 | 0 | 0 | 0 | 00:01:15.000 | 00:01:15.000 | 2024-06-18 11:25:22.034 | 0 | 0 | 0 | 0 | 0 | 0 | 0 | 0 | 0 | 26.8 | 26.9 | 27.1 | 0 | 0 | 0 | 0 | 0 | 0
2013 | 196 | 196 | 10 | 10 | 28 | 充电 | 充电 CC | 2024-06-18 11:25:22.222 | 完成 | 4.1312 | 4.1708 | 4.1708 | 37.4889 | 37.4998 | 0.052 | 0 | -0.052 | 0.052 | 0.2165 | 0 | -0.2165 | 0.2165 | 00:00:05.000 | 00:00:05.000 | 2024-06-18 11:25:27.222 | 4.1586 | 0 | 0 | 0 | 0 | 0 | 0 | 0 | 0 | 26.9 | 26.8 | 26.9 | 0 | 0 | 0 | 0 | 0 | 0
2014 | 197 | 197 | 10 | 10 | 28 | 其它 | 静置 | 2024-06-18 11:25:27.629 | 完成 | 4.0213 | 4.0213 | 3.9879 | 0 | 0 | 0 | 0 | 0 | 0 | 0 | 0 | 0 | 0 | 00:01:15.000 | 00:01:15.000 | 2024-06-18 11:26:42.629 | 0 | 0 | 0 | 0 | 0 | 0 | 0 | 0 | 0 | 26.8 | 26.5 | 26.9 | 0 | 0 | 0 | 0 | 0 | 0
2015 | 198 | 198 | 10 | 10 | 28 | 放电 | 放电 DC | 2024-06-18 11:26:42.820 | 完成 | 3.8385 | 3.8385 | 3.802 | -37.4864 | -37.497 | 0 | -0.052 | 0.052 | -0.052 | 0 | -0.1986 | 0.1986 | -0.1986 | 00:00:05.000 | 00:00:05.000 | 2024-06-18 11:26:47.820 | 3.8129 | 0 | 0 | 0 | 0 | 0 | 0 | 0 | 0 | 26.5 | 26.5 | 26.5 | 0 | 0 | 0 | 0 | 0 | 0
2016 | 199 | 199 | 10 | 10 | 28 | 其它 | 静置 | 2024-06-18 11:26:48.222 | 完成 | 3.9505 | 3.9793 | 3.9793 | 0 | 0 | 0 | 0 | 0 | 0 | 0 | 0 | 0 | 0 | 00:01:15.000 | 00:01:15.000 | 2024-06-18 11:28:03.222 | 0 | 0 | 0 | 0 | 0 | 0 | 0 | 0 | 0 | 26.5 | 26.8 | 26.8 | 0 | 0 | 0 | 0 | 0 | 0
2017 | 200 | 200 | 10 | 10 | 28 | 充电 | 充电 CC | 2024-06-18 11:28:03.435 | 完成 | 4.1792 | 4.1999 | 4.1999 | 49.9794 | 49.9915 | 0.0112 | 0 | -0.0112 | 0.0112 | 0.0477 | 0 | -0.0477 | 0.0477 | 00:00:00.820 | 00:00:00.820 | 2024-06-18 11:28:04.255 | 4.194 | 0 | 0 | 0 | 0 | 0 | 0 | 0 | 0 | 26.7 | 26.7 | 26.7 | 0 | 0 | 0 | 0 | 0 | 0
2018 | 201 | 201 | 10 | 10 | 28 | 其它 | 静置 | 2024-06-18 11:28:04.654 | 完成 | 4.0032 | 4.0032 | 3.982 | 0 | 0 | 0 | 0 | 0 | 0 | 0 | 0 | 0 | 0 | 00:01:15.000 | 00:01:15.000 | 2024-06-18 11:29:19.654 | 0 | 0 | 0 | 0 | 0 | 0 | 0 | 0 | 0 | 26.7 | 26.9 | 27 | 0 | 0 | 0 | 0 | 0 | 0
2019 | 202 | 202 | 10 | 10 | 28 | 放电 | 放电 DC | 2024-06-18 11:29:19.828 | 完成 | 3.7843 | 3.7843 | 3.7383 | -49.9883 | -50.0004 | 0 | -0.0694 | 0.0694 | -0.0694 | 0 | -0.2606 | 0.2606 | -0.2606 | 00:00:05.000 | 00:00:05.000 | 2024-06-18 11:29:24.828 | 3.7513 | 0 | 0 | 0 | 0 | 0 | 0 | 0 | 0 | 26.9 | 27 | 27 | 0 | 0 | 0 | 0 | 0 | 0
2020 | 203 | 203 | 10 | 10 | 28 | 其它 | 静置 | 2024-06-18 11:29:25.227 | 完成 | 3.9339 | 3.9728 | 3.9728 | 0 | 0 | 0 | 0 | 0 | 0 | 0 | 0 | 0 | 0 | 00:01:15.000 | 00:01:15.000 | 2024-06-18 11:30:40.227 | 0 | 0 | 0 | 0 | 0 | 0 | 0 | 0 | 0 | 27 | 26.8 | 27.1 | 0 | 0 | 0 | 0 | 0 | 0
2021 | 204 | 204 | 10 | 10 | 28 | 充电 | 充电 CC | 2024-06-18 11:30:40.417 | 完成 | 4.2192 | 4.2192 | 4.2192 | 62.4099 | 62.4099 | 0 | 0 | 0 | 0 | 0 | 0 | 0 | 0 | 00:00:00.000 | 00:00:00.000 | 2024-06-18 11:30:40.417 | 0 | 0 | 0 | 0 | 0 | 0 | 0 | 0 | 0 | 26.8 | 26.8 | 26.8 | 0 | 0 | 0 | 0 | 0 | 0
2022 | 205 | 205 | 10 | 10 | 28 | 其它 | 静置 | 2024-06-18 11:30:40.834 | 完成 | 3.9865 | 3.9865 | 3.9748 | 0 | 0 | 0 | 0 | 0 | 0 | 0 | 0 | 0 | 0 | 00:01:15.000 | 00:01:15.000 | 2024-06-18 11:31:55.834 | 0 | 0 | 0 | 0 | 0 | 0 | 0 | 0 | 0 | 26.8 | 26.9 | 27.1 | 0 | 0 | 0 | 0 | 0 | 0
2023 | 206 | 206 | 10 | 10 | 28 | 放电 | 放电 DC | 2024-06-18 11:31:56.035 | 完成 | 3.7307 | 3.7307 | 3.6756 | -62.493 | -62.5013 | 0 | -0.0868 | 0.0868 | -0.0868 | 0 | -0.3205 | 0.3205 | -0.3205 | 00:00:05.000 | 00:00:05.000 | 2024-06-18 11:32:01.035 | 3.6909 | 0 | 0 | 0 | 0 | 0 | 0 | 0 | 0 | 26.9 | 26.9 | 26.9 | 0 | 0 | 0 | 0 | 0 | 0
2024 | 207 | 207 | 10 | 10 | 28 | 其它 | 静置 | 2024-06-18 11:32:01.422 | 完成 | 3.9166 | 3.9644 | 3.9644 | 0 | 0 | 0 | 0 | 0 | 0 | 0 | 0 | 0 | 0 | 00:01:15.000 | 00:01:15.000 | 2024-06-18 11:33:16.422 | 0 | 0 | 0 | 0 | 0 | 0 | 0 | 0 | 0 | 26.9 | 27 | 27 | 0 | 0 | 0 | 0 | 0 | 0
2025 | 6 | 6 | 11 | 11 | 28 | 充电 | 充电 CC | 2024-06-18 11:33:16.647 | 完成 | 4.0697 | 4.1999 | 4.1999 | 24.9985 | 25.0004 | 0.6444 | 0 | -0.6444 | 0.6444 | 2.6761 | 0 | -2.6761 | 2.6761 | 00:01:32.800 | 00:01:32.800 | 2024-06-18 11:34:49.447 | 4.1581 | 0 | 0 | 0 | 0 | 0 | 0 | 0 | 0 | 26.9 | 27.1 | 27.2 | 0 | 0 | 0 | 0 | 0 | 0
2026 | 7 | 7 | 11 | 11 | 28 | 其它 | 静置 | 2024-06-18 11:34:49.906 | 完成 | 4.0971 | 4.0971 | 4.0163 | 0 | 0 | 0 | 0 | 0 | 0 | 0 | 0 | 0 | 0 | 00:10:00.000 | 00:10:00.000 | 2024-06-18 11:44:49.906 | 0 | 0 | 0 | 0 | 0 | 0 | 0 | 0 | 0 | 27.1 | 27.1 | 27.8 | 0 | 0 | 0 | 0 | 0 | 0
2027 | 8 | 8 | 11 | 11 | 28 | 充电 | 充电 CC | 2024-06-18 11:44:50.218 | 完成 | 4.0668 | 4.0682 | 4.0682 | 12.4923 | 12.4975 | 0.0001 | 0 | -0.0001 | 0.0001 | 0.0004 | 0 | -0.0004 | 0.0004 | 00:00:00.030 | 00:00:00.030 | 2024-06-18 11:44:50.248 | 4.0679 | 0 | 0 | 0 | 0 | 0 | 0 | 0 | 0 | 27 | 27 | 27 | 0 | 0 | 0 | 0 | 0 | 0
2028 | 9 | 9 | 11 | 11 | 28 | 其它 | 静置 | 2024-06-18 11:44:50.615 | 完成 | 4.0197 | 4.0197 | 4.017 | 0 | 0 | 0 | 0 | 0 | 0 | 0 | 0 | 0 | 0 | 00:00:00.450 | 00:00:00.450 | 2024-06-18 11:44:51.065 | 0 | 0 | 0 | 0 | 0 | 0 | 0 | 0 | 0 | 27 | 27 | 27 | 0 | 0 | 0 | 0 | 0 | 0
2029 | 10 | 10 | 11 | 11 | 28 | 放电 | 放电 DC | 2024-06-18 11:44:51.213 | 完成 | 3.9667 | 3.9667 | 3.9655 | -12.4987 | -12.4987 | 0 | -0.0001 | 0.0001 | -0.0001 | 0 | -0.0004 | 0.0004 | -0.0004 | 00:00:00.030 | 00:00:00.030 | 2024-06-18 11:44:51.243 | 3.9658 | 0 | 0 | 0 | 0 | 0 | 0 | 0 | 0 | 27 | 27 | 27 | 0 | 0 | 0 | 0 | 0 | 0
2030 | 11 | 11 | 11 | 11 | 28 | 其它 | 静置 | 2024-06-18 11:44:51.617 | 完成 | 4.0138 | 4.016 | 4.016 | 0 | 0 | 0 | 0 | 0 | 0 | 0 | 0 | 0 | 0 | 00:00:00.450 | 00:00:00.450 | 2024-06-18 11:44:52.067 | 0 | 0 | 0 | 0 | 0 | 0 | 0 | 0 | 0 | 27 | 27 | 27 | 0 | 0 | 0 | 0 | 0 | 0
2031 | 12 | 12 | 11 | 11 | 28 | 充电 | 充电 CC | 2024-06-18 11:44:52.216 | 完成 | 4.1167 | 4.1192 | 4.1192 | 25.0002 | 24.9997 | 0.0002 | 0 | -0.0002 | 0.0002 | 0.0008 | 0 | -0.0008 | 0.0008 | 00:00:00.030 | 00:00:00.030 | 2024-06-18 11:44:52.246 | 4.1178 | 0 | 0 | 0 | 0 | 0 | 0 | 0 | 0 | 27 | 27 | 27 | 0 | 0 | 0 | 0 | 0 | 0
2032 | 13 | 13 | 11 | 11 | 28 | 其它 | 静置 | 2024-06-18 11:44:52.615 | 完成 | 4.0226 | 4.0226 | 4.0176 | 0 | 0 | 0 | 0 | 0 | 0 | 0 | 0 | 0 | 0 | 00:00:00.450 | 00:00:00.450 | 2024-06-18 11:44:53.065 | 0 | 0 | 0 | 0 | 0 | 0 | 0 | 0 | 0 | 27 | 27 | 27 | 0 | 0 | 0 | 0 | 0 | 0
2033 | 14 | 14 | 11 | 11 | 28 | 放电 | 放电 DC | 2024-06-18 11:44:53.220 | 完成 | 3.9177 | 3.9177 | 3.9152 | -24.9964 | -24.9934 | 0 | -0.0002 | 0.0002 | -0.0002 | 0 | -0.0008 | 0.0008 | -0.0008 | 00:00:00.030 | 00:00:00.030 | 2024-06-18 11:44:53.250 | 3.9166 | 0 | 0 | 0 | 0 | 0 | 0 | 0 | 0 | 27 | 27 | 27 | 0 | 0 | 0 | 0 | 0 | 0
2034 | 15 | 15 | 11 | 11 | 28 | 其它 | 静置 | 2024-06-18 11:44:53.647 | 完成 | 4.0111 | 4.0156 | 4.0156 | 0 | 0 | 0 | 0 | 0 | 0 | 0 | 0 | 0 | 0 | 00:00:00.450 | 00:00:00.450 | 2024-06-18 11:44:54.097 | 0 | 0 | 0 | 0 | 0 | 0 | 0 | 0 | 0 | 27 | 27 | 27 | 0 | 0 | 0 | 0 | 0 | 0
2035 | 16 | 16 | 11 | 11 | 28 | 充电 | 充电 CC | 2024-06-18 11:44:54.214 | 完成 | 4.1656 | 4.1689 | 4.1689 | 37.5117 | 37.5046 | 0.0002 | 0 | -0.0002 | 0.0002 | 0.0013 | 0 | -0.0013 | 0.0013 | 00:00:00.030 | 00:00:00.030 | 2024-06-18 11:44:54.244 | 4.1656 | 0 | 0 | 0 | 0 | 0 | 0 | 0 | 0 | 27 | 27 | 27 | 0 | 0 | 0 | 0 | 0 | 0
2036 | 17 | 17 | 11 | 11 | 28 | 其它 | 静置 | 2024-06-18 11:44:54.618 | 完成 | 4.0254 | 4.0254 | 4.0184 | 0 | 0 | 0 | 0 | 0 | 0 | 0 | 0 | 0 | 0 | 00:00:00.450 | 00:00:00.450 | 2024-06-18 11:44:55.068 | 0 | 0 | 0 | 0 | 0 | 0 | 0 | 0 | 0 | 27 | 27 | 27 | 0 | 0 | 0 | 0 | 0 | 0
2037 | 18 | 18 | 11 | 11 | 28 | 放电 | 放电 DC | 2024-06-18 11:44:55.218 | 完成 | 3.8699 | 3.8699 | 3.8666 | -37.4894 | -37.49 | 0 | -0.0002 | 0.0002 | -0.0002 | 0 | -0.0011 | 0.0011 | -0.0011 | 00:00:00.030 | 00:00:00.030 | 2024-06-18 11:44:55.248 | 3.8699 | 0 | 0 | 0 | 0 | 0 | 0 | 0 | 0 | 27 | 27 | 27 | 0 | 0 | 0 | 0 | 0 | 0
2038 | 19 | 19 | 11 | 11 | 28 | 其它 | 静置 | 2024-06-18 11:44:55.636 | 完成 | 4.0088 | 4.0152 | 4.0152 | 0 | 0 | 0 | 0 | 0 | 0 | 0 | 0 | 0 | 0 | 00:00:00.450 | 00:00:00.450 | 2024-06-18 11:44:56.086 | 0 | 0 | 0 | 0 | 0 | 0 | 0 | 0 | 0 | 27 | 27 | 27 | 0 | 0 | 0 | 0 | 0 | 0
2039 | 20 | 20 | 11 | 11 | 28 | 充电 | 充电 CC | 2024-06-18 11:44:56.212 | 完成 | 4.2133 | 4.2133 | 4.2133 | 49.9846 | 49.9846 | 0 | 0 | 0 | 0 | 0 | 0 | 0 | 0 | 00:00:00.000 | 00:00:00.000 | 2024-06-18 11:44:56.212 | 0 | 0 | 0 | 0 | 0 | 0 | 0 | 0 | 0 | 26.9 | 26.9 | 26.9 | 0 | 0 | 0 | 0 | 0 | 0
2040 | 21 | 21 | 11 | 11 | 28 | 其它 | 静置 | 2024-06-18 11:44:56.638 | 完成 | 4.0281 | 4.0281 | 4.0191 | 0 | 0 | 0 | 0 | 0 | 0 | 0 | 0 | 0 | 0 | 00:00:00.450 | 00:00:00.450 | 2024-06-18 11:44:57.088 | 0 | 0 | 0 | 0 | 0 | 0 | 0 | 0 | 0 | 26.9 | 26.9 | 27 | 0 | 0 | 0 | 0 | 0 | 0
2041 | 22 | 22 | 11 | 11 | 28 | 放电 | 放电 DC | 2024-06-18 11:44:57.211 | 完成 | 3.8232 | 3.8232 | 3.819 | -50.0027 | -50.0092 | 0 | -0.0004 | 0.0004 | -0.0004 | 0 | -0.0015 | 0.0015 | -0.0015 | 00:00:00.030 | 00:00:00.030 | 2024-06-18 11:44:57.241 | 3.8215 | 0 | 0 | 0 | 0 | 0 | 0 | 0 | 0 | 26.9 | 26.9 | 26.9 | 0 | 0 | 0 | 0 | 0 | 0
2042 | 23 | 23 | 11 | 11 | 28 | 其它 | 静置 | 2024-06-18 11:44:57.612 | 完成 | 4.0071 | 4.0151 | 4.0151 | 0 | 0 | 0 | 0 | 0 | 0 | 0 | 0 | 0 | 0 | 00:00:00.450 | 00:00:00.450 | 2024-06-18 11:44:58.062 | 0 | 0 | 0 | 0 | 0 | 0 | 0 | 0 | 0 | 26.9 | 26.9 | 27 | 0 | 0 | 0 | 0 | 0 | 0
2043 | 24 | 24 | 11 | 11 | 28 | 充电 | 充电 CC | 2024-06-18 11:44:58.217 | 手动跳转 | 4.26 | 4.2642 | 4.2642 | 62.4889 | 62.4929 | 0.0005 | 0 | -0.0005 | 0.0005 | 0.0022 | 0 | -0.0022 | 0.0022 | 00:00:00.030 | 00:00:00.030 | 2024-06-18 11:44:58.247 | 4.2623 | 0 | 0 | 0 | 0 | 0 | 0 | 0 | 0 | 26.9 | 26.9 | 26.9 | 0 | 0 | 0 | 0 | 0 | 0
2044 | 25 | 25 | 11 | 11 | 28 | 其它 | 静置 | 2024-06-18 11:45:10.532 | 完成 | 4.0163 | 4.0163 | 4.0163 | 0 | 0 | 0 | 0 | 0 | 0 | 0 | 0 | 0 | 0 | 00:00:00.450 | 00:00:00.450 | 2024-06-18 11:45:10.982 | 0 | 0 | 0 | 0 | 0 | 0 | 0 | 0 | 0 | 27 | 27 | 27 | 0 | 0 | 0 | 0 | 0 | 0
2045 | 26 | 26 | 11 | 11 | 28 | 放电 | 放电 DC | 2024-06-18 11:45:11.114 | 完成 | 3.7753 | 3.7753 | 3.7699 | -62.4203 | -62.4903 | 0 | -0.0005 | 0.0005 | -0.0005 | 0 | -0.0019 | 0.0019 | -0.0019 | 00:00:00.030 | 00:00:00.030 | 2024-06-18 11:45:11.144 | 3.7729 | 0 | 0 | 0 | 0 | 0 | 0 | 0 | 0 | 27 | 27 | 27 | 0 | 0 | 0 | 0 | 0 | 0
2046 | 27 | 27 | 11 | 11 | 28 | 其它 | 静置 | 2024-06-18 11:45:11.519 | 完成 | 4.0029 | 4.0131 | 4.0131 | 0 | 0 | 0 | 0 | 0 | 0 | 0 | 0 | 0 | 0 | 00:00:00.450 | 00:00:00.450 | 2024-06-18 11:45:11.969 | 0 | 0 | 0 | 0 | 0 | 0 | 0 | 0 | 0 | 27 | 27 | 27 | 0 | 0 | 0 | 0 | 0 | 0
2047 | 28 | 28 | 11 | 11 | 28 | 充电 | 充电 CC | 2024-06-18 11:45:12.114 | 完成 | 4.064 | 4.0658 | 4.0658 | 12.4968 | 12.5006 | 0.0001 | 0 | -0.0001 | 0.0001 | 0.0007 | 0 | -0.0007 | 0.0007 | 00:00:00.050 | 00:00:00.050 | 2024-06-18 11:45:12.164 | 4.0651 | 0 | 0 | 0 | 0 | 0 | 0 | 0 | 0 | 27 | 27 | 27 | 0 | 0 | 0 | 0 | 0 | 0
2048 | 29 | 29 | 11 | 11 | 28 | 其它 | 静置 | 2024-06-18 11:45:12.521 | 完成 | 4.017 | 4.017 | 4.0149 | 0 | 0 | 0 | 0 | 0 | 0 | 0 | 0 | 0 | 0 | 00:00:00.750 | 00:00:00.750 | 2024-06-18 11:45:13.271 | 0 | 0 | 0 | 0 | 0 | 0 | 0 | 0 | 0 | 27 | 27 | 27 | 0 | 0 | 0 | 0 | 0 | 0
2049 | 30 | 30 | 11 | 11 | 28 | 放电 | 放电 DC | 2024-06-18 11:45:13.410 | 完成 | 3.9647 | 3.9647 | 3.963 | -12.4979 | -12.5025 | 0 | -0.0001 | 0.0001 | -0.0001 | 0 | -0.0005 | 0.0005 | -0.0005 | 00:00:00.050 | 00:00:00.050 | 2024-06-18 11:45:13.460 | 3.9637 | 0 | 0 | 0 | 0 | 0 | 0 | 0 | 0 | 27 | 27 | 27 | 0 | 0 | 0 | 0 | 0 | 0
2050 | 31 | 31 | 11 | 11 | 28 | 其它 | 静置 | 2024-06-18 11:45:13.817 | 完成 | 4.0118 | 4.0145 | 4.0145 | 0 | 0 | 0 | 0 | 0 | 0 | 0 | 0 | 0 | 0 | 00:00:00.750 | 00:00:00.750 | 2024-06-18 11:45:14.567 | 0 | 0 | 0 | 0 | 0 | 0 | 0 | 0 | 0 | 27 | 27 | 27 | 0 | 0 | 0 | 0 | 0 | 0
2051 | 32 | 32 | 11 | 11 | 28 | 充电 | 充电 CC | 2024-06-18 11:45:14.717 | 完成 | 4.1153 | 4.1185 | 4.1185 | 24.9986 | 25.002 | 0.0002 | 0 | -0.0002 | 0.0002 | 0.0014 | 0 | -0.0014 | 0.0014 | 00:00:00.050 | 00:00:00.050 | 2024-06-18 11:45:14.767 | 4.1163 | 0 | 0 | 0 | 0 | 0 | 0 | 0 | 0 | 27 | 27 | 27 | 0 | 0 | 0 | 0 | 0 | 0
2052 | 33 | 33 | 11 | 11 | 28 | 其它 | 静置 | 2024-06-18 11:45:15.116 | 完成 | 4.0206 | 4.0206 | 4.0159 | 0 | 0 | 0 | 0 | 0 | 0 | 0 | 0 | 0 | 0 | 00:00:00.750 | 00:00:00.750 | 2024-06-18 11:45:15.866 | 0 | 0 | 0 | 0 | 0 | 0 | 0 | 0 | 0 | 27 | 27 | 27 | 0 | 0 | 0 | 0 | 0 | 0
2053 | 34 | 34 | 11 | 11 | 28 | 放电 | 放电 DC | 2024-06-18 11:45:16.013 | 完成 | 3.9161 | 3.9161 | 3.9128 | -24.9974 | -25.0004 | 0 | -0.0002 | 0.0002 | -0.0002 | 0 | -0.0013 | 0.0013 | -0.0013 | 00:00:00.050 | 00:00:00.050 | 2024-06-18 11:45:16.063 | 3.9151 | 0 | 0 | 0 | 0 | 0 | 0 | 0 | 0 | 27 | 27 | 27 | 0 | 0 | 0 | 0 | 0 | 0
2054 | 35 | 35 | 11 | 11 | 28 | 其它 | 静置 | 2024-06-18 11:45:16.412 | 完成 | 4.0099 | 4.0145 | 4.0145 | 0 | 0 | 0 | 0 | 0 | 0 | 0 | 0 | 0 | 0 | 00:00:00.750 | 00:00:00.750 | 2024-06-18 11:45:17.162 | 0 | 0 | 0 | 0 | 0 | 0 | 0 | 0 | 0 | 27 | 27 | 27 | 0 | 0 | 0 | 0 | 0 | 0
2055 | 36 | 36 | 11 | 11 | 28 | 充电 | 充电 CC | 2024-06-18 11:45:17.318 | 完成 | 4.1645 | 4.1689 | 4.1689 | 37.5068 | 37.5021 | 0.0005 | 0 | -0.0005 | 0.0005 | 0.0021 | 0 | -0.0021 | 0.0021 | 00:00:00.050 | 00:00:00.050 | 2024-06-18 11:45:17.368 | 4.1659 | 0 | 0 | 0 | 0 | 0 | 0 | 0 | 0 | 27 | 27 | 27 | 0 | 0 | 0 | 0 | 0 | 0
2056 | 37 | 37 | 11 | 11 | 28 | 其它 | 静置 | 2024-06-18 11:45:17.724 | 完成 | 4.024 | 4.024 | 4.0166 | 0 | 0 | 0 | 0 | 0 | 0 | 0 | 0 | 0 | 0 | 00:00:00.750 | 00:00:00.750 | 2024-06-18 11:45:18.474 | 0 | 0 | 0 | 0 | 0 | 0 | 0 | 0 | 0 | 27 | 27 | 27 | 0 | 0 | 0 | 0 | 0 | 0
2057 | 38 | 38 | 11 | 11 | 28 | 放电 | 放电 DC | 2024-06-18 11:45:18.633 | 完成 | 3.8687 | 3.8687 | 3.8638 | -37.4299 | -37.4934 | 0 | -0.0005 | 0.0005 | -0.0005 | 0 | -0.002 | 0.002 | -0.002 | 00:00:00.050 | 00:00:00.050 | 2024-06-18 11:45:18.683 | 3.8671 | 0 | 0 | 0 | 0 | 0 | 0 | 0 | 0 | 27 | 27 | 27 | 0 | 0 | 0 | 0 | 0 | 0
2058 | 39 | 39 | 11 | 11 | 28 | 其它 | 静置 | 2024-06-18 11:45:19.024 | 完成 | 4.0082 | 4.0146 | 4.0146 | 0 | 0 | 0 | 0 | 0 | 0 | 0 | 0 | 0 | 0 | 00:00:00.750 | 00:00:00.750 | 2024-06-18 11:45:19.774 | 0 | 0 | 0 | 0 | 0 | 0 | 0 | 0 | 0 | 27 | 27 | 27 | 0 | 0 | 0 | 0 | 0 | 0
2059 | 40 | 40 | 11 | 11 | 28 | 充电 | 充电 CC | 2024-06-18 11:45:19.926 | 完成 | 4.2125 | 4.2125 | 4.2125 | 49.987 | 49.987 | 0 | 0 | 0 | 0 | 0 | 0 | 0 | 0 | 00:00:00.000 | 00:00:00.000 | 2024-06-18 11:45:19.926 | 0 | 0 | 0 | 0 | 0 | 0 | 0 | 0 | 0 | 27 | 27 | 27 | 0 | 0 | 0 | 0 | 0 | 0
2060 | 41 | 41 | 11 | 11 | 28 | 其它 | 静置 | 2024-06-18 11:45:20.328 | 完成 | 4.0271 | 4.0271 | 4.0174 | 0 | 0 | 0 | 0 | 0 | 0 | 0 | 0 | 0 | 0 | 00:00:00.750 | 00:00:00.750 | 2024-06-18 11:45:21.078 | 0 | 0 | 0 | 0 | 0 | 0 | 0 | 0 | 0 | 27 | 27.1 | 27.1 | 0 | 0 | 0 | 0 | 0 | 0
2061 | 42 | 42 | 11 | 11 | 28 | 放电 | 放电 DC | 2024-06-18 11:45:21.212 | 完成 | 3.8222 | 3.8222 | 3.816 | -49.9608 | -50.0013 | 0 | -0.0005 | 0.0005 | -0.0005 | 0 | -0.0026 | 0.0026 | -0.0026 | 00:00:00.050 | 00:00:00.050 | 2024-06-18 11:45:21.262 | 3.8203 | 0 | 0 | 0 | 0 | 0 | 0 | 0 | 0 | 27 | 27 | 27 | 0 | 0 | 0 | 0 | 0 | 0
2062 | 43 | 43 | 11 | 11 | 28 | 其它 | 静置 | 2024-06-18 11:45:21.624 | 完成 | 4.0053 | 4.0142 | 4.0142 | 0 | 0 | 0 | 0 | 0 | 0 | 0 | 0 | 0 | 0 | 00:00:00.750 | 00:00:00.750 | 2024-06-18 11:45:22.374 | 0 | 0 | 0 | 0 | 0 | 0 | 0 | 0 | 0 | 27.1 | 27.1 | 27.1 | 0 | 0 | 0 | 0 | 0 | 0
2063 | 44 | 44 | 11 | 11 | 28 | 充电 | 充电 CC | 2024-06-18 11:45:22.522 | 手动跳转 | 4.2586 | 4.2628 | 4.2628 | 62.4126 | 62.4742 | 0.0005 | 0 | -0.0005 | 0.0005 | 0.0022 | 0 | -0.0022 | 0.0022 | 00:00:00.030 | 00:00:00.030 | 2024-06-18 11:45:22.552 | 4.2607 | 0 | 0 | 0 | 0 | 0 | 0 | 0 | 0 | 27.1 | 27.1 | 27.1 | 0 | 0 | 0 | 0 | 0 | 0
2064 | 45 | 45 | 11 | 11 | 28 | 其它 | 静置 | 2024-06-18 11:45:30.310 | 完成 | 4.0155 | 4.0156 | 4.0155 | 0 | 0 | 0 | 0 | 0 | 0 | 0 | 0 | 0 | 0 | 00:00:00.750 | 00:00:00.750 | 2024-06-18 11:45:31.060 | 0 | 0 | 0 | 0 | 0 | 0 | 0 | 0 | 0 | 27.2 | 27.2 | 27.2 | 0 | 0 | 0 | 0 | 0 | 0
2065 | 46 | 46 | 11 | 11 | 28 | 放电 | 放电 DC | 2024-06-18 11:45:31.214 | 完成 | 3.7743 | 3.7743 | 3.7672 | -62.5018 | -62.497 | 0 | -0.0008 | 0.0008 | -0.0008 | 0 | -0.0032 | 0.0032 | -0.0032 | 00:00:00.050 | 00:00:00.050 | 2024-06-18 11:45:31.264 | 3.7704 | 0 | 0 | 0 | 0 | 0 | 0 | 0 | 0 | 27.2 | 27.2 | 27.2 | 0 | 0 | 0 | 0 | 0 | 0
2066 | 47 | 47 | 11 | 11 | 28 | 其它 | 静置 | 2024-06-18 11:45:31.632 | 完成 | 4.0019 | 4.0127 | 4.0127 | 0 | 0 | 0 | 0 | 0 | 0 | 0 | 0 | 0 | 0 | 00:00:00.750 | 00:00:00.750 | 2024-06-18 11:45:32.382 | 0 | 0 | 0 | 0 | 0 | 0 | 0 | 0 | 0 | 27.2 | 27.2 | 27.2 | 0 | 0 | 0 | 0 | 0 | 0
2067 | 48 | 48 | 11 | 11 | 28 | 充电 | 充电 CC | 2024-06-18 11:45:32.511 | 完成 | 4.0633 | 4.0654 | 4.0654 | 12.4972 | 12.5001 | 0.0002 | 0 | -0.0002 | 0.0002 | 0.0009 | 0 | -0.0009 | 0.0009 | 00:00:00.070 | 00:00:00.070 | 2024-06-18 11:45:32.581 | 4.0644 | 0 | 0 | 0 | 0 | 0 | 0 | 0 | 0 | 27.2 | 27.2 | 27.2 | 0 | 0 | 0 | 0 | 0 | 0
2068 | 49 | 49 | 11 | 11 | 28 | 其它 | 静置 | 2024-06-18 11:45:32.930 | 完成 | 4.0163 | 4.0163 | 4.0142 | 0 | 0 | 0 | 0 | 0 | 0 | 0 | 0 | 0 | 0 | 00:00:01.050 | 00:00:01.050 | 2024-06-18 11:45:33.980 | 0 | 0 | 0 | 0 | 0 | 0 | 0 | 0 | 0 | 27.2 | 27.3 | 27.3 | 0 | 0 | 0 | 0 | 0 | 0
2069 | 50 | 50 | 11 | 11 | 28 | 放电 | 放电 DC | 2024-06-18 11:45:34.113 | 完成 | 3.964 | 3.964 | 3.9619 | -12.4977 | -12.5025 | 0 | -0.0002 | 0.0002 | -0.0002 | 0 | -0.0009 | 0.0009 | -0.0009 | 00:00:00.070 | 00:00:00.070 | 2024-06-18 11:45:34.183 | 3.963 | 0 | 0 | 0 | 0 | 0 | 0 | 0 | 0 | 27.2 | 27.2 | 27.2 | 0 | 0 | 0 | 0 | 0 | 0
2070 | 51 | 51 | 11 | 11 | 28 | 其它 | 静置 | 2024-06-18 11:45:34.615 | 完成 | 4.0104 | 4.0137 | 4.0137 | 0 | 0 | 0 | 0 | 0 | 0 | 0 | 0 | 0 | 0 | 00:00:01.050 | 00:00:01.050 | 2024-06-18 11:45:35.665 | 0 | 0 | 0 | 0 | 0 | 0 | 0 | 0 | 0 | 27.3 | 27.3 | 27.3 | 0 | 0 | 0 | 0 | 0 | 0
2071 | 52 | 52 | 11 | 11 | 28 | 充电 | 充电 CC | 2024-06-18 11:45:35.812 | 完成 | 4.1142 | 4.118 | 4.118 | 24.9951 | 25.0006 | 0.0004 | 0 | -0.0004 | 0.0004 | 0.002 | 0 | -0.002 | 0.002 | 00:00:00.070 | 00:00:00.070 | 2024-06-18 11:45:35.882 | 4.116 | 0 | 0 | 0 | 0 | 0 | 0 | 0 | 0 | 27.2 | 27.2 | 27.3 | 0 | 0 | 0 | 0 | 0 | 0
2072 | 53 | 53 | 11 | 11 | 28 | 其它 | 静置 | 2024-06-18 11:45:36.212 | 完成 | 4.0198 | 4.0198 | 4.0149 | 0 | 0 | 0 | 0 | 0 | 0 | 0 | 0 | 0 | 0 | 00:00:01.050 | 00:00:01.050 | 2024-06-18 11:45:37.262 | 0 | 0 | 0 | 0 | 0 | 0 | 0 | 0 | 0 | 27.3 | 27.3 | 27.3 | 0 | 0 | 0 | 0 | 0 | 0
2073 | 54 | 54 | 11 | 11 | 28 | 放电 | 放电 DC | 2024-06-18 11:45:37.424 | 完成 | 3.9152 | 3.9152 | 3.9114 | -25.0121 | -24.9981 | 0 | -0.0004 | 0.0004 | -0.0004 | 0 | -0.0019 | 0.0019 | -0.0019 | 00:00:00.070 | 00:00:00.070 | 2024-06-18 11:45:37.494 | 3.9135 | 0 | 0 | 0 | 0 | 0 | 0 | 0 | 0 | 27.3 | 27.3 | 27.3 | 0 | 0 | 0 | 0 | 0 | 0
2074 | 55 | 55 | 11 | 11 | 28 | 其它 | 静置 | 2024-06-18 11:45:37.918 | 完成 | 4.0077 | 4.0132 | 4.0132 | 0 | 0 | 0 | 0 | 0 | 0 | 0 | 0 | 0 | 0 | 00:00:01.050 | 00:00:01.050 | 2024-06-18 11:45:38.968 | 0 | 0 | 0 | 0 | 0 | 0 | 0 | 0 | 0 | 27.3 | 27.3 | 27.3 | 0 | 0 | 0 | 0 | 0 | 0
2075 | 56 | 56 | 11 | 11 | 28 | 充电 | 充电 CC | 2024-06-18 11:45:39.120 | 完成 | 4.163 | 4.1683 | 4.1683 | 37.4933 | 37.4917 | 0.0007 | 0 | -0.0007 | 0.0007 | 0.003 | 0 | -0.003 | 0.003 | 00:00:00.070 | 00:00:00.070 | 2024-06-18 11:45:39.190 | 4.1662 | 0 | 0 | 0 | 0 | 0 | 0 | 0 | 0 | 27.3 | 27.2 | 27.3 | 0 | 0 | 0 | 0 | 0 | 0
2076 | 57 | 57 | 11 | 11 | 28 | 其它 | 静置 | 2024-06-18 11:45:39.617 | 完成 | 4.0244 | 4.0244 | 4.0159 | 0 | 0 | 0 | 0 | 0 | 0 | 0 | 0 | 0 | 0 | 00:00:01.050 | 00:00:01.050 | 2024-06-18 11:45:40.667 | 0 | 0 | 0 | 0 | 0 | 0 | 0 | 0 | 0 | 27.3 | 27.3 | 27.3 | 0 | 0 | 0 | 0 | 0 | 0
2077 | 58 | 58 | 11 | 11 | 28 | 放电 | 放电 DC | 2024-06-18 11:45:40.822 | 完成 | 3.8684 | 3.8684 | 3.8624 | -37.3995 | -37.5219 | 0 | -0.0007 | 0.0007 | -0.0007 | 0 | -0.0028 | 0.0028 | -0.0028 | 00:00:00.070 | 00:00:00.070 | 2024-06-18 11:45:40.892 | 3.8647 | 0 | 0 | 0 | 0 | 0 | 0 | 0 | 0 | 27.3 | 27.2 | 27.3 | 0 | 0 | 0 | 0 | 0 | 0
2078 | 59 | 59 | 11 | 11 | 28 | 其它 | 静置 | 2024-06-18 11:45:41.312 | 完成 | 4.0057 | 4.0134 | 4.0134 | 0 | 0 | 0 | 0 | 0 | 0 | 0 | 0 | 0 | 0 | 00:00:01.050 | 00:00:01.050 | 2024-06-18 11:45:42.362 | 0 | 0 | 0 | 0 | 0 | 0 | 0 | 0 | 0 | 27.3 | 27.3 | 27.3 | 0 | 0 | 0 | 0 | 0 | 0
2079 | 60 | 60 | 11 | 11 | 28 | 充电 | 充电 CC | 2024-06-18 11:45:42.518 | 完成 | 4.2105 | 4.2105 | 4.2105 | 49.8998 | 49.8998 | 0 | 0 | 0 | 0 | 0 | 0 | 0 | 0 | 00:00:00.000 | 00:00:00.000 | 2024-06-18 11:45:42.518 | 0 | 0 | 0 | 0 | 0 | 0 | 0 | 0 | 0 | 27.3 | 27.3 | 27.3 | 0 | 0 | 0 | 0 | 0 | 0
2080 | 61 | 61 | 11 | 11 | 28 | 其它 | 静置 | 2024-06-18 11:45:42.921 | 完成 | 4.0255 | 4.0255 | 4.0159 | 0 | 0 | 0 | 0 | 0 | 0 | 0 | 0 | 0 | 0 | 00:00:01.050 | 00:00:01.050 | 2024-06-18 11:45:43.971 | 0 | 0 | 0 | 0 | 0 | 0 | 0 | 0 | 0 | 27.3 | 27.3 | 27.3 | 0 | 0 | 0 | 0 | 0 | 0
2081 | 62 | 62 | 11 | 11 | 28 | 放电 | 放电 DC | 2024-06-18 11:45:44.120 | 完成 | 3.8208 | 3.8208 | 3.8138 | -50.0145 | -49.9985 | 0 | -0.0009 | 0.0009 | -0.0009 | 0 | -0.0037 | 0.0037 | -0.0037 | 00:00:00.070 | 00:00:00.070 | 2024-06-18 11:45:44.190 | 3.8176 | 0 | 0 | 0 | 0 | 0 | 0 | 0 | 0 | 27.3 | 27.3 | 27.3 | 0 | 0 | 0 | 0 | 0 | 0
2082 | 63 | 63 | 11 | 11 | 28 | 其它 | 静置 | 2024-06-18 11:45:44.613 | 完成 | 4.0026 | 4.0125 | 4.0125 | 0 | 0 | 0 | 0 | 0 | 0 | 0 | 0 | 0 | 0 | 00:00:01.050 | 00:00:01.050 | 2024-06-18 11:45:45.663 | 0 | 0 | 0 | 0 | 0 | 0 | 0 | 0 | 0 | 27.3 | 27.3 | 27.3 | 0 | 0 | 0 | 0 | 0 | 0
2083 | 64 | 64 | 11 | 11 | 28 | 充电 | 充电 CC | 2024-06-18 11:45:45.818 | 手动跳转 | 4.2567 | 4.2607 | 4.2607 | 62.416 | 62.4636 | 0.0005 | 0 | -0.0005 | 0.0005 | 0.0022 | 0 | -0.0022 | 0.0022 | 00:00:00.030 | 00:00:00.030 | 2024-06-18 11:45:45.848 | 4.2588 | 0 | 0 | 0 | 0 | 0 | 0 | 0 | 0 | 27.3 | 27.3 | 27.3 | 0 | 0 | 0 | 0 | 0 | 0
2084 | 65 | 65 | 11 | 11 | 28 | 其它 | 静置 | 2024-06-18 11:45:53.676 | 完成 | 4.0142 | 4.0142 | 4.0142 | 0 | 0 | 0 | 0 | 0 | 0 | 0 | 0 | 0 | 0 | 00:00:01.050 | 00:00:01.050 | 2024-06-18 11:45:54.726 | 0 | 0 | 0 | 0 | 0 | 0 | 0 | 0 | 0 | 27.2 | 27.2 | 27.2 | 0 | 0 | 0 | 0 | 0 | 0
2085 | 66 | 66 | 11 | 11 | 28 | 放电 | 放电 DC | 2024-06-18 11:45:54.911 | 完成 | 3.7732 | 3.7732 | 3.7648 | -62.4939 | -62.4953 | 0 | -0.0011 | 0.0011 | -0.0011 | 0 | -0.0045 | 0.0045 | -0.0045 | 00:00:00.070 | 00:00:00.070 | 2024-06-18 11:45:54.981 | 3.7681 | 0 | 0 | 0 | 0 | 0 | 0 | 0 | 0 | 27.2 | 27.2 | 27.2 | 0 | 0 | 0 | 0 | 0 | 0
2086 | 67 | 67 | 11 | 11 | 28 | 其它 | 静置 | 2024-06-18 11:45:55.317 | 完成 | 4.0002 | 4.0117 | 4.0117 | 0 | 0 | 0 | 0 | 0 | 0 | 0 | 0 | 0 | 0 | 00:00:01.050 | 00:00:01.050 | 2024-06-18 11:45:56.367 | 0 | 0 | 0 | 0 | 0 | 0 | 0 | 0 | 0 | 27.2 | 27.2 | 27.2 | 0 | 0 | 0 | 0 | 0 | 0
2087 | 68 | 68 | 11 | 11 | 28 | 充电 | 充电 CC | 2024-06-18 11:45:56.521 | 完成 | 4.0622 | 4.0647 | 4.0647 | 12.4926 | 12.4983 | 0.0002 | 0 | -0.0002 | 0.0002 | 0.0014 | 0 | -0.0014 | 0.0014 | 00:00:00.100 | 00:00:00.100 | 2024-06-18 11:45:56.621 | 4.0631 | 0 | 0 | 0 | 0 | 0 | 0 | 0 | 0 | 27.2 | 27.2 | 27.2 | 0 | 0 | 0 | 0 | 0 | 0
2088 | 69 | 69 | 11 | 11 | 28 | 其它 | 静置 | 2024-06-18 11:45:57.015 | 完成 | 4.0156 | 4.0156 | 4.0131 | 0 | 0 | 0 | 0 | 0 | 0 | 0 | 0 | 0 | 0 | 00:00:01.500 | 00:00:01.500 | 2024-06-18 11:45:58.515 | 0 | 0 | 0 | 0 | 0 | 0 | 0 | 0 | 0 | 27.2 | 27.2 | 27.2 | 0 | 0 | 0 | 0 | 0 | 0
2089 | 70 | 70 | 11 | 11 | 28 | 放电 | 放电 DC | 2024-06-18 11:45:58.640 | 完成 | 3.9632 | 3.9632 | 3.9605 | -12.4893 | -12.501 | 0 | -0.0002 | 0.0002 | -0.0002 | 0 | -0.0013 | 0.0013 | -0.0013 | 00:00:00.100 | 00:00:00.100 | 2024-06-18 11:45:58.740 | 3.9621 | 0 | 0 | 0 | 0 | 0 | 0 | 0 | 0 | 27.2 | 27.2 | 27.2 | 0 | 0 | 0 | 0 | 0 | 0
2090 | 71 | 71 | 11 | 11 | 28 | 其它 | 静置 | 2024-06-18 11:45:59.118 | 完成 | 4.0096 | 4.0127 | 4.0127 | 0 | 0 | 0 | 0 | 0 | 0 | 0 | 0 | 0 | 0 | 00:00:01.500 | 00:00:01.500 | 2024-06-18 11:46:00.618 | 0 | 0 | 0 | 0 | 0 | 0 | 0 | 0 | 0 | 27.2 | 27.2 | 27.2 | 0 | 0 | 0 | 0 | 0 | 0
2091 | 72 | 72 | 11 | 11 | 28 | 充电 | 充电 CC | 2024-06-18 11:46:00.817 | 完成 | 4.1131 | 4.1175 | 4.1175 | 25.0023 | 24.9913 | 0.0005 | 0 | -0.0005 | 0.0005 | 0.0028 | 0 | -0.0028 | 0.0028 | 00:00:00.100 | 00:00:00.100 | 2024-06-18 11:46:00.917 | 4.1149 | 0 | 0 | 0 | 0 | 0 | 0 | 0 | 0 | 27.2 | 27.2 | 27.2 | 0 | 0 | 0 | 0 | 0 | 0
2092 | 73 | 73 | 11 | 11 | 28 | 其它 | 静置 | 2024-06-18 11:46:01.313 | 完成 | 4.0202 | 4.0202 | 4.0142 | 0 | 0 | 0 | 0 | 0 | 0 | 0 | 0 | 0 | 0 | 00:00:01.500 | 00:00:01.500 | 2024-06-18 11:46:02.813 | 0 | 0 | 0 | 0 | 0 | 0 | 0 | 0 | 0 | 27.2 | 27.2 | 27.2 | 0 | 0 | 0 | 0 | 0 | 0
2093 | 74 | 74 | 11 | 11 | 28 | 放电 | 放电 DC | 2024-06-18 11:46:03.022 | 完成 | 3.9149 | 3.9149 | 3.9102 | -24.9832 | -24.9897 | 0 | -0.0005 | 0.0005 | -0.0005 | 0 | -0.0027 | 0.0027 | -0.0027 | 00:00:00.100 | 00:00:00.100 | 2024-06-18 11:46:03.122 | 3.9131 | 0 | 0 | 0 | 0 | 0 | 0 | 0 | 0 | 27.2 | 27.2 | 27.2 | 0 | 0 | 0 | 0 | 0 | 0
2094 | 75 | 75 | 11 | 11 | 28 | 其它 | 静置 | 2024-06-18 11:46:03.516 | 完成 | 4.0072 | 4.0128 | 4.0128 | 0 | 0 | 0 | 0 | 0 | 0 | 0 | 0 | 0 | 0 | 00:00:01.500 | 00:00:01.500 | 2024-06-18 11:46:05.016 | 0 | 0 | 0 | 0 | 0 | 0 | 0 | 0 | 0 | 27.1 | 27.2 | 27.2 | 0 | 0 | 0 | 0 | 0 | 0
2095 | 76 | 76 | 11 | 11 | 28 | 充电 | 充电 CC | 2024-06-18 11:46:05.212 | 完成 | 4.1623 | 4.1687 | 4.1687 | 37.4964 | 37.5028 | 0.001 | 0 | -0.001 | 0.001 | 0.0043 | 0 | -0.0043 | 0.0043 | 00:00:00.100 | 00:00:00.100 | 2024-06-18 11:46:05.312 | 4.1668 | 0 | 0 | 0 | 0 | 0 | 0 | 0 | 0 | 27.1 | 27.1 | 27.1 | 0 | 0 | 0 | 0 | 0 | 0
2096 | 77 | 77 | 11 | 11 | 28 | 其它 | 静置 | 2024-06-18 11:46:05.714 | 完成 | 4.0237 | 4.0237 | 4.0151 | 0 | 0 | 0 | 0 | 0 | 0 | 0 | 0 | 0 | 0 | 00:00:01.500 | 00:00:01.500 | 2024-06-18 11:46:07.214 | 0 | 0 | 0 | 0 | 0 | 0 | 0 | 0 | 0 | 27.1 | 27.1 | 27.2 | 0 | 0 | 0 | 0 | 0 | 0
2097 | 78 | 78 | 11 | 11 | 28 | 放电 | 放电 DC | 2024-06-18 11:46:07.415 | 完成 | 3.8671 | 3.8671 | 3.8606 | -37.4919 | -37.5064 | 0 | -0.001 | 0.001 | -0.001 | 0 | -0.004 | 0.004 | -0.004 | 00:00:00.100 | 00:00:00.100 | 2024-06-18 11:46:07.515 | 3.8626 | 0 | 0 | 0 | 0 | 0 | 0 | 0 | 0 | 27.1 | 27.1 | 27.1 | 0 | 0 | 0 | 0 | 0 | 0
2098 | 79 | 79 | 11 | 11 | 28 | 其它 | 静置 | 2024-06-18 11:46:07.919 | 完成 | 4.0047 | 4.0127 | 4.0127 | 0 | 0 | 0 | 0 | 0 | 0 | 0 | 0 | 0 | 0 | 00:00:01.500 | 00:00:01.500 | 2024-06-18 11:46:09.419 | 0 | 0 | 0 | 0 | 0 | 0 | 0 | 0 | 0 | 27.1 | 27.2 | 27.2 | 0 | 0 | 0 | 0 | 0 | 0
2099 | 80 | 80 | 11 | 11 | 28 | 充电 | 充电 CC | 2024-06-18 11:46:09.619 | 完成 | 4.21 | 4.21 | 4.21 | 49.9921 | 49.9921 | 0 | 0 | 0 | 0 | 0 | 0 | 0 | 0 | 00:00:00.000 | 00:00:00.000 | 2024-06-18 11:46:09.619 | 0 | 0 | 0 | 0 | 0 | 0 | 0 | 0 | 0 | 27.1 | 27.1 | 27.1 | 0 | 0 | 0 | 0 | 0 | 0
2100 | 81 | 81 | 11 | 11 | 28 | 其它 | 静置 | 2024-06-18 11:46:10.016 | 完成 | 4.0241 | 4.0241 | 4.0145 | 0 | 0 | 0 | 0 | 0 | 0 | 0 | 0 | 0 | 0 | 00:00:01.500 | 00:00:01.500 | 2024-06-18 11:46:11.516 | 0 | 0 | 0 | 0 | 0 | 0 | 0 | 0 | 0 | 27.1 | 27.1 | 27.2 | 0 | 0 | 0 | 0 | 0 | 0
2101 | 82 | 82 | 11 | 11 | 28 | 放电 | 放电 DC | 2024-06-18 11:46:11.637 | 完成 | 3.8199 | 3.8199 | 3.8115 | -49.9743 | -49.9669 | 0 | -0.0013 | 0.0013 | -0.0013 | 0 | -0.0052 | 0.0052 | -0.0052 | 00:00:00.100 | 00:00:00.100 | 2024-06-18 11:46:11.737 | 3.8139 | 0 | 0 | 0 | 0 | 0 | 0 | 0 | 0 | 27.1 | 27.1 | 27.1 | 0 | 0 | 0 | 0 | 0 | 0
2102 | 83 | 83 | 11 | 11 | 28 | 其它 | 静置 | 2024-06-18 11:46:12.117 | 完成 | 4.0016 | 4.0118 | 4.0118 | 0 | 0 | 0 | 0 | 0 | 0 | 0 | 0 | 0 | 0 | 00:00:01.500 | 00:00:01.500 | 2024-06-18 11:46:13.617 | 0 | 0 | 0 | 0 | 0 | 0 | 0 | 0 | 0 | 27.1 | 27.1 | 27.2 | 0 | 0 | 0 | 0 | 0 | 0
2103 | 84 | 84 | 11 | 11 | 28 | 充电 | 充电 CC | 2024-06-18 11:46:13.814 | 手动跳转 | 4.256 | 4.2604 | 4.2604 | 62.5013 | 62.472 | 0.0005 | 0 | -0.0005 | 0.0005 | 0.0022 | 0 | -0.0022 | 0.0022 | 00:00:00.030 | 00:00:00.030 | 2024-06-18 11:46:13.844 | 4.2579 | 0 | 0 | 0 | 0 | 0 | 0 | 0 | 0 | 27.1 | 27.1 | 27.1 | 0 | 0 | 0 | 0 | 0 | 0
2104 | 85 | 85 | 11 | 11 | 28 | 其它 | 静置 | 2024-06-18 11:46:20.907 | 完成 | 4.0132 | 4.0134 | 4.0132 | 0 | 0 | 0 | 0 | 0 | 0 | 0 | 0 | 0 | 0 | 00:00:01.500 | 00:00:01.500 | 2024-06-18 11:46:22.407 | 0 | 0 | 0 | 0 | 0 | 0 | 0 | 0 | 0 | 27.2 | 27.2 | 27.2 | 0 | 0 | 0 | 0 | 0 | 0
2105 | 86 | 86 | 11 | 11 | 28 | 放电 | 放电 DC | 2024-06-18 11:46:22.522 | 完成 | 3.7727 | 3.7727 | 3.7627 | -62.4812 | -62.5001 | 0 | -0.0017 | 0.0017 | -0.0017 | 0 | -0.0065 | 0.0065 | -0.0065 | 00:00:00.100 | 00:00:00.100 | 2024-06-18 11:46:22.622 | 3.7665 | 0 | 0 | 0 | 0 | 0 | 0 | 0 | 0 | 27.2 | 27.2 | 27.2 | 0 | 0 | 0 | 0 | 0 | 0
2106 | 87 | 87 | 11 | 11 | 28 | 其它 | 静置 | 2024-06-18 11:46:23.014 | 完成 | 3.9978 | 4.0103 | 4.0103 | 0 | 0 | 0 | 0 | 0 | 0 | 0 | 0 | 0 | 0 | 00:00:01.500 | 00:00:01.500 | 2024-06-18 11:46:24.514 | 0 | 0 | 0 | 0 | 0 | 0 | 0 | 0 | 0 | 27.2 | 27.3 | 27.3 | 0 | 0 | 0 | 0 | 0 | 0
2107 | 88 | 88 | 11 | 11 | 28 | 充电 | 充电 CC | 2024-06-18 11:46:24.622 | 完成 | 4.0608 | 4.0647 | 4.0647 | 12.5008 | 12.4997 | 0.001 | 0 | -0.001 | 0.001 | 0.0042 | 0 | -0.0042 | 0.0042 | 00:00:00.300 | 00:00:00.300 | 2024-06-18 11:46:24.922 | 4.0638 | 0 | 0 | 0 | 0 | 0 | 0 | 0 | 0 | 27.2 | 27.2 | 27.2 | 0 | 0 | 0 | 0 | 0 | 0
2108 | 89 | 89 | 11 | 11 | 28 | 其它 | 静置 | 2024-06-18 11:46:25.312 | 完成 | 4.0153 | 4.0153 | 4.0124 | 0 | 0 | 0 | 0 | 0 | 0 | 0 | 0 | 0 | 0 | 00:00:04.500 | 00:00:04.500 | 2024-06-18 11:46:29.812 | 0 | 0 | 0 | 0 | 0 | 0 | 0 | 0 | 0 | 27.3 | 27.3 | 27.3 | 0 | 0 | 0 | 0 | 0 | 0
2109 | 90 | 90 | 11 | 11 | 28 | 放电 | 放电 DC | 2024-06-18 11:46:30.016 | 完成 | 3.9625 | 3.9625 | 3.9584 | -12.4905 | -12.4995 | 0 | -0.001 | 0.001 | -0.001 | 0 | -0.0041 | 0.0041 | -0.0041 | 00:00:00.300 | 00:00:00.300 | 2024-06-18 11:46:30.316 | 3.9593 | 0 | 0 | 0 | 0 | 0 | 0 | 0 | 0 | 27.2 | 27.2 | 27.2 | 0 | 0 | 0 | 0 | 0 | 0
2110 | 91 | 91 | 11 | 11 | 28 | 其它 | 静置 | 2024-06-18 11:46:30.715 | 完成 | 4.0077 | 4.0118 | 4.0118 | 0 | 0 | 0 | 0 | 0 | 0 | 0 | 0 | 0 | 0 | 00:00:04.500 | 00:00:04.500 | 2024-06-18 11:46:35.215 | 0 | 0 | 0 | 0 | 0 | 0 | 0 | 0 | 0 | 27.2 | 27.2 | 27.3 | 0 | 0 | 0 | 0 | 0 | 0
2111 | 92 | 92 | 11 | 11 | 28 | 充电 | 充电 CC | 2024-06-18 11:46:35.416 | 完成 | 4.1121 | 4.1194 | 4.1194 | 25.0011 | 25.0006 | 0.002 | 0 | -0.002 | 0.002 | 0.0085 | 0 | -0.0085 | 0.0085 | 00:00:00.300 | 00:00:00.300 | 2024-06-18 11:46:35.716 | 4.1175 | 0 | 0 | 0 | 0 | 0 | 0 | 0 | 0 | 27.2 | 27.2 | 27.2 | 0 | 0 | 0 | 0 | 0 | 0
2112 | 93 | 93 | 11 | 11 | 28 | 其它 | 静置 | 2024-06-18 11:46:36.114 | 完成 | 4.0212 | 4.0212 | 4.0137 | 0 | 0 | 0 | 0 | 0 | 0 | 0 | 0 | 0 | 0 | 00:00:04.500 | 00:00:04.500 | 2024-06-18 11:46:40.614 | 0 | 0 | 0 | 0 | 0 | 0 | 0 | 0 | 0 | 27.2 | 27 | 27.2 | 0 | 0 | 0 | 0 | 0 | 0
2113 | 94 | 94 | 11 | 11 | 28 | 放电 | 放电 DC | 2024-06-18 11:46:40.811 | 完成 | 3.9144 | 3.9144 | 3.9068 | -24.9902 | -24.9999 | 0 | -0.002 | 0.002 | -0.002 | 0 | -0.0081 | 0.0081 | -0.0081 | 00:00:00.300 | 00:00:00.300 | 2024-06-18 11:46:41.111 | 3.9087 | 0 | 0 | 0 | 0 | 0 | 0 | 0 | 0 | 27 | 27 | 27 | 0 | 0 | 0 | 0 | 0 | 0
2114 | 95 | 95 | 11 | 11 | 28 | 其它 | 静置 | 2024-06-18 11:46:41.516 | 完成 | 4.0048 | 4.0119 | 4.0118 | 0 | 0 | 0 | 0 | 0 | 0 | 0 | 0 | 0 | 0 | 00:00:04.500 | 00:00:04.500 | 2024-06-18 11:46:46.016 | 0 | 0 | 0 | 0 | 0 | 0 | 0 | 0 | 0 | 27 | 26.9 | 27 | 0 | 0 | 0 | 0 | 0 | 0
2115 | 96 | 96 | 11 | 11 | 28 | 充电 | 充电 CC | 2024-06-18 11:46:46.224 | 完成 | 4.1613 | 4.1718 | 4.1718 | 37.498 | 37.4908 | 0.0031 | 0 | -0.0031 | 0.0031 | 0.013 | 0 | -0.013 | 0.013 | 00:00:00.300 | 00:00:00.300 | 2024-06-18 11:46:46.524 | 4.1689 | 0 | 0 | 0 | 0 | 0 | 0 | 0 | 0 | 26.9 | 26.9 | 26.9 | 0 | 0 | 0 | 0 | 0 | 0
2116 | 97 | 97 | 11 | 11 | 28 | 其它 | 静置 | 2024-06-18 11:46:46.928 | 完成 | 4.0256 | 4.0256 | 4.0145 | 0 | 0 | 0 | 0 | 0 | 0 | 0 | 0 | 0 | 0 | 00:00:04.500 | 00:00:04.500 | 2024-06-18 11:46:51.428 | 0 | 0 | 0 | 0 | 0 | 0 | 0 | 0 | 0 | 26.9 | 26.9 | 27 | 0 | 0 | 0 | 0 | 0 | 0
2117 | 98 | 98 | 11 | 11 | 28 | 放电 | 放电 DC | 2024-06-18 11:46:51.628 | 完成 | 3.867 | 3.867 | 3.8561 | -37.431 | -37.5167 | 0 | -0.0031 | 0.0031 | -0.0031 | 0 | -0.012 | 0.012 | -0.012 | 00:00:00.300 | 00:00:00.300 | 2024-06-18 11:46:51.928 | 3.8589 | 0 | 0 | 0 | 0 | 0 | 0 | 0 | 0 | 26.9 | 26.9 | 26.9 | 0 | 0 | 0 | 0 | 0 | 0
2118 | 99 | 99 | 11 | 11 | 28 | 其它 | 静置 | 2024-06-18 11:46:52.320 | 完成 | 4.0019 | 4.0118 | 4.0117 | 0 | 0 | 0 | 0 | 0 | 0 | 0 | 0 | 0 | 0 | 00:00:04.500 | 00:00:04.500 | 2024-06-18 11:46:56.820 | 0 | 0 | 0 | 0 | 0 | 0 | 0 | 0 | 0 | 26.9 | 26.9 | 26.9 | 0 | 0 | 0 | 0 | 0 | 0
2119 | 100 | 100 | 11 | 11 | 28 | 充电 | 充电 CC | 2024-06-18 11:46:57.015 | 完成 | 4.2089 | 4.2089 | 4.2089 | 49.9753 | 49.9753 | 0 | 0 | 0 | 0 | 0 | 0 | 0 | 0 | 00:00:00.000 | 00:00:00.000 | 2024-06-18 11:46:57.015 | 0 | 0 | 0 | 0 | 0 | 0 | 0 | 0 | 0 | 26.9 | 26.9 | 26.9 | 0 | 0 | 0 | 0 | 0 | 0
2120 | 101 | 101 | 11 | 11 | 28 | 其它 | 静置 | 2024-06-18 11:46:57.422 | 完成 | 4.0232 | 4.0232 | 4.0131 | 0 | 0 | 0 | 0 | 0 | 0 | 0 | 0 | 0 | 0 | 00:00:04.500 | 00:00:04.500 | 2024-06-18 11:47:01.922 | 0 | 0 | 0 | 0 | 0 | 0 | 0 | 0 | 0 | 26.9 | 26.8 | 26.9 | 0 | 0 | 0 | 0 | 0 | 0
2121 | 102 | 102 | 11 | 11 | 28 | 放电 | 放电 DC | 2024-06-18 11:47:02.122 | 完成 | 3.8185 | 3.8185 | 3.805 | -49.9555 | -49.9995 | 0 | -0.0041 | 0.0041 | -0.0041 | 0 | -0.0158 | 0.0158 | -0.0158 | 00:00:00.300 | 00:00:00.300 | 2024-06-18 11:47:02.422 | 3.8085 | 0 | 0 | 0 | 0 | 0 | 0 | 0 | 0 | 26.8 | 26.8 | 26.8 | 0 | 0 | 0 | 0 | 0 | 0
2122 | 103 | 103 | 11 | 11 | 28 | 其它 | 静置 | 2024-06-18 11:47:02.811 | 完成 | 3.9972 | 4.0103 | 4.0102 | 0 | 0 | 0 | 0 | 0 | 0 | 0 | 0 | 0 | 0 | 00:00:04.500 | 00:00:04.500 | 2024-06-18 11:47:07.311 | 0 | 0 | 0 | 0 | 0 | 0 | 0 | 0 | 0 | 26.8 | 26.9 | 26.9 | 0 | 0 | 0 | 0 | 0 | 0
2123 | 104 | 104 | 11 | 11 | 28 | 充电 | 充电 CC | 2024-06-18 11:47:07.519 | 手动跳转 | 4.2541 | 4.2593 | 4.2593 | 62.4777 | 62.4986 | 0.0005 | 0 | -0.0005 | 0.0005 | 0.0028 | 0 | -0.0028 | 0.0028 | 00:00:00.040 | 00:00:00.040 | 2024-06-18 11:47:07.559 | 4.2564 | 0 | 0 | 0 | 0 | 0 | 0 | 0 | 0 | 26.8 | 26.8 | 26.8 | 0 | 0 | 0 | 0 | 0 | 0
2124 | 105 | 105 | 11 | 11 | 28 | 其它 | 静置 | 2024-06-18 11:47:17.425 | 完成 | 4.0115 | 4.0117 | 4.0117 | 0 | 0 | 0 | 0 | 0 | 0 | 0 | 0 | 0 | 0 | 00:00:04.500 | 00:00:04.500 | 2024-06-18 11:47:21.925 | 0 | 0 | 0 | 0 | 0 | 0 | 0 | 0 | 0 | 26.9 | 26.9 | 26.9 | 0 | 0 | 0 | 0 | 0 | 0
2125 | 106 | 106 | 11 | 11 | 28 | 放电 | 放电 DC | 2024-06-18 11:47:22.020 | 完成 | 3.7709 | 3.7709 | 3.755 | -62.4939 | -62.4992 | 0 | -0.0052 | 0.0052 | -0.0052 | 0 | -0.0195 | 0.0195 | -0.0195 | 00:00:00.300 | 00:00:00.300 | 2024-06-18 11:47:22.320 | 3.7588 | 0 | 0 | 0 | 0 | 0 | 0 | 0 | 0 | 26.9 | 26.9 | 26.9 | 0 | 0 | 0 | 0 | 0 | 0
2126 | 107 | 107 | 11 | 11 | 28 | 其它 | 静置 | 2024-06-18 11:47:22.719 | 完成 | 3.9918 | 4.0082 | 4.0082 | 0 | 0 | 0 | 0 | 0 | 0 | 0 | 0 | 0 | 0 | 00:00:04.500 | 00:00:04.500 | 2024-06-18 11:47:27.219 | 0 | 0 | 0 | 0 | 0 | 0 | 0 | 0 | 0 | 26.9 | 26.9 | 26.9 | 0 | 0 | 0 | 0 | 0 | 0
2127 | 108 | 108 | 11 | 11 | 28 | 充电 | 充电 CC | 2024-06-18 11:47:27.422 | 完成 | 4.0585 | 4.0633 | 4.0633 | 12.4986 | 12.4995 | 0.0017 | 0 | -0.0017 | 0.0017 | 0.007 | 0 | -0.007 | 0.007 | 00:00:00.500 | 00:00:00.500 | 2024-06-18 11:47:27.922 | 4.0619 | 0 | 0 | 0 | 0 | 0 | 0 | 0 | 0 | 26.9 | 26.9 | 26.9 | 0 | 0 | 0 | 0 | 0 | 0
2128 | 109 | 109 | 11 | 11 | 28 | 其它 | 静置 | 2024-06-18 11:47:28.320 | 完成 | 4.0137 | 4.0137 | 4.0103 | 0 | 0 | 0 | 0 | 0 | 0 | 0 | 0 | 0 | 0 | 00:00:07.500 | 00:00:07.500 | 2024-06-18 11:47:35.820 | 0 | 0 | 0 | 0 | 0 | 0 | 0 | 0 | 0 | 26.9 | 26.8 | 26.9 | 0 | 0 | 0 | 0 | 0 | 0
2129 | 110 | 110 | 11 | 11 | 28 | 放电 | 放电 DC | 2024-06-18 11:47:36.021 | 完成 | 3.9602 | 3.9602 | 3.9554 | -12.4903 | -12.5008 | 0 | -0.0017 | 0.0017 | -0.0017 | 0 | -0.0068 | 0.0068 | -0.0068 | 00:00:00.500 | 00:00:00.500 | 2024-06-18 11:47:36.521 | 3.9567 | 0 | 0 | 0 | 0 | 0 | 0 | 0 | 0 | 26.8 | 26.8 | 26.8 | 0 | 0 | 0 | 0 | 0 | 0
2130 | 111 | 111 | 11 | 11 | 28 | 其它 | 静置 | 2024-06-18 11:47:36.923 | 完成 | 4.005 | 4.0096 | 4.0096 | 0 | 0 | 0 | 0 | 0 | 0 | 0 | 0 | 0 | 0 | 00:00:07.500 | 00:00:07.500 | 2024-06-18 11:47:44.423 | 0 | 0 | 0 | 0 | 0 | 0 | 0 | 0 | 0 | 26.8 | 26.8 | 26.8 | 0 | 0 | 0 | 0 | 0 | 0
2131 | 112 | 112 | 11 | 11 | 28 | 充电 | 充电 CC | 2024-06-18 11:47:44.636 | 完成 | 4.11 | 4.1191 | 4.1191 | 24.9894 | 25.0016 | 0.0034 | 0 | -0.0034 | 0.0034 | 0.0142 | 0 | -0.0142 | 0.0142 | 00:00:00.500 | 00:00:00.500 | 2024-06-18 11:47:45.136 | 4.1167 | 0 | 0 | 0 | 0 | 0 | 0 | 0 | 0 | 26.7 | 26.7 | 26.7 | 0 | 0 | 0 | 0 | 0 | 0
2132 | 113 | 113 | 11 | 11 | 28 | 其它 | 静置 | 2024-06-18 11:47:45.525 | 完成 | 4.0202 | 4.0202 | 4.0117 | 0 | 0 | 0 | 0 | 0 | 0 | 0 | 0 | 0 | 0 | 00:00:07.500 | 00:00:07.500 | 2024-06-18 11:47:53.025 | 0 | 0 | 0 | 0 | 0 | 0 | 0 | 0 | 0 | 26.7 | 26.8 | 26.8 | 0 | 0 | 0 | 0 | 0 | 0
2133 | 114 | 114 | 11 | 11 | 28 | 放电 | 放电 DC | 2024-06-18 11:47:53.212 | 完成 | 3.9123 | 3.9123 | 3.9031 | -24.989 | -24.9988 | 0 | -0.0034 | 0.0034 | -0.0034 | 0 | -0.0135 | 0.0135 | -0.0135 | 00:00:00.500 | 00:00:00.500 | 2024-06-18 11:47:53.712 | 3.9054 | 0 | 0 | 0 | 0 | 0 | 0 | 0 | 0 | 26.7 | 26.7 | 26.7 | 0 | 0 | 0 | 0 | 0 | 0
2134 | 115 | 115 | 11 | 11 | 28 | 其它 | 静置 | 2024-06-18 11:47:54.127 | 完成 | 4.0016 | 4.0096 | 4.0096 | 0 | 0 | 0 | 0 | 0 | 0 | 0 | 0 | 0 | 0 | 00:00:07.500 | 00:00:07.500 | 2024-06-18 11:48:01.627 | 0 | 0 | 0 | 0 | 0 | 0 | 0 | 0 | 0 | 26.7 | 26.9 | 26.9 | 0 | 0 | 0 | 0 | 0 | 0
2135 | 116 | 116 | 11 | 11 | 28 | 充电 | 充电 CC | 2024-06-18 11:48:01.816 | 完成 | 4.1592 | 4.1725 | 4.1725 | 37.5266 | 37.5027 | 0.0052 | 0 | -0.0052 | 0.0052 | 0.0217 | 0 | -0.0217 | 0.0217 | 00:00:00.500 | 00:00:00.500 | 2024-06-18 11:48:02.316 | 4.1687 | 0 | 0 | 0 | 0 | 0 | 0 | 0 | 0 | 26.9 | 26.8 | 26.9 | 0 | 0 | 0 | 0 | 0 | 0
2136 | 117 | 117 | 11 | 11 | 28 | 其它 | 静置 | 2024-06-18 11:48:02.721 | 完成 | 4.0255 | 4.0255 | 4.0125 | 0 | 0 | 0 | 0 | 0 | 0 | 0 | 0 | 0 | 0 | 00:00:07.500 | 00:00:07.500 | 2024-06-18 11:48:10.221 | 0 | 0 | 0 | 0 | 0 | 0 | 0 | 0 | 0 | 26.9 | 27 | 27 | 0 | 0 | 0 | 0 | 0 | 0
2137 | 118 | 118 | 11 | 11 | 28 | 放电 | 放电 DC | 2024-06-18 11:48:10.420 | 完成 | 3.865 | 3.865 | 3.8519 | -37.476 | -37.5009 | 0 | -0.0052 | 0.0052 | -0.0052 | 0 | -0.02 | 0.02 | -0.02 | 00:00:00.500 | 00:00:00.500 | 2024-06-18 11:48:10.920 | 3.8552 | 0 | 0 | 0 | 0 | 0 | 0 | 0 | 0 | 27 | 26.9 | 27 | 0 | 0 | 0 | 0 | 0 | 0
2138 | 119 | 119 | 11 | 11 | 28 | 其它 | 静置 | 2024-06-18 11:48:11.323 | 完成 | 3.9979 | 4.0096 | 4.0096 | 0 | 0 | 0 | 0 | 0 | 0 | 0 | 0 | 0 | 0 | 00:00:07.500 | 00:00:07.500 | 2024-06-18 11:48:18.823 | 0 | 0 | 0 | 0 | 0 | 0 | 0 | 0 | 0 | 27 | 26.9 | 27 | 0 | 0 | 0 | 0 | 0 | 0
2139 | 120 | 120 | 11 | 11 | 28 | 充电 | 充电 CC | 2024-06-18 11:48:19.017 | 完成 | 4.2069 | 4.2069 | 4.2069 | 49.9662 | 49.9662 | 0 | 0 | 0 | 0 | 0 | 0 | 0 | 0 | 00:00:00.000 | 00:00:00.000 | 2024-06-18 11:48:19.017 | 0 | 0 | 0 | 0 | 0 | 0 | 0 | 0 | 0 | 26.9 | 26.9 | 26.9 | 0 | 0 | 0 | 0 | 0 | 0
2140 | 121 | 121 | 11 | 11 | 28 | 其它 | 静置 | 2024-06-18 11:48:19.429 | 完成 | 4.0212 | 4.0212 | 4.011 | 0 | 0 | 0 | 0 | 0 | 0 | 0 | 0 | 0 | 0 | 00:00:07.500 | 00:00:07.500 | 2024-06-18 11:48:26.929 | 0 | 0 | 0 | 0 | 0 | 0 | 0 | 0 | 0 | 26.9 | 26.9 | 26.9 | 0 | 0 | 0 | 0 | 0 | 0
2141 | 122 | 122 | 11 | 11 | 28 | 放电 | 放电 DC | 2024-06-18 11:48:27.121 | 完成 | 3.8159 | 3.8159 | 3.7994 | -50.0127 | -50.0026 | 0 | -0.0069 | 0.0069 | -0.0069 | 0 | -0.0264 | 0.0264 | -0.0264 | 00:00:00.500 | 00:00:00.500 | 2024-06-18 11:48:27.621 | 3.8036 | 0 | 0 | 0 | 0 | 0 | 0 | 0 | 0 | 26.9 | 26.9 | 26.9 | 0 | 0 | 0 | 0 | 0 | 0
2142 | 123 | 123 | 11 | 11 | 28 | 其它 | 静置 | 2024-06-18 11:48:28.024 | 完成 | 3.9918 | 4.0073 | 4.0073 | 0 | 0 | 0 | 0 | 0 | 0 | 0 | 0 | 0 | 0 | 00:00:07.500 | 00:00:07.500 | 2024-06-18 11:48:35.524 | 0 | 0 | 0 | 0 | 0 | 0 | 0 | 0 | 0 | 26.9 | 26.9 | 26.9 | 0 | 0 | 0 | 0 | 0 | 0
2143 | 124 | 124 | 11 | 11 | 28 | 充电 | 充电 CC | 2024-06-18 11:48:35.712 | 手动跳转 | 4.2515 | 4.2575 | 4.2575 | 62.4794 | 62.5147 | 0.0008 | 0 | -0.0008 | 0.0008 | 0.0036 | 0 | -0.0036 | 0.0036 | 00:00:00.050 | 00:00:00.050 | 2024-06-18 11:48:35.762 | 4.255 | 0 | 0 | 0 | 0 | 0 | 0 | 0 | 0 | 26.8 | 26.8 | 26.8 | 0 | 0 | 0 | 0 | 0 | 0
2144 | 125 | 125 | 11 | 11 | 28 | 其它 | 静置 | 2024-06-18 11:48:43.085 | 完成 | 4.0086 | 4.0089 | 4.0089 | 0 | 0 | 0 | 0 | 0 | 0 | 0 | 0 | 0 | 0 | 00:00:07.500 | 00:00:07.500 | 2024-06-18 11:48:50.585 | 0 | 0 | 0 | 0 | 0 | 0 | 0 | 0 | 0 | 26.8 | 26.9 | 26.9 | 0 | 0 | 0 | 0 | 0 | 0
2145 | 126 | 126 | 11 | 11 | 28 | 放电 | 放电 DC | 2024-06-18 11:48:50.722 | 完成 | 3.7678 | 3.7678 | 3.7481 | -62.5024 | -62.4972 | 0 | -0.0086 | 0.0086 | -0.0086 | 0 | -0.0325 | 0.0325 | -0.0325 | 00:00:00.500 | 00:00:00.500 | 2024-06-18 11:48:51.222 | 3.753 | 0 | 0 | 0 | 0 | 0 | 0 | 0 | 0 | 26.9 | 26.9 | 26.9 | 0 | 0 | 0 | 0 | 0 | 0
2146 | 127 | 127 | 11 | 11 | 28 | 其它 | 静置 | 2024-06-18 11:48:51.630 | 完成 | 3.9858 | 4.0048 | 4.0047 | 0 | 0 | 0 | 0 | 0 | 0 | 0 | 0 | 0 | 0 | 00:00:07.500 | 00:00:07.500 | 2024-06-18 11:48:59.130 | 0 | 0 | 0 | 0 | 0 | 0 | 0 | 0 | 0 | 26.9 | 27.1 | 27.1 | 0 | 0 | 0 | 0 | 0 | 0
2147 | 128 | 128 | 11 | 11 | 28 | 充电 | 充电 CC | 2024-06-18 11:48:59.319 | 完成 | 4.0553 | 4.0606 | 4.0606 | 12.4941 | 12.5001 | 0.0023 | 0 | -0.0023 | 0.0023 | 0.0098 | 0 | -0.0098 | 0.0098 | 00:00:00.700 | 00:00:00.700 | 2024-06-18 11:49:00.019 | 4.059 | 0 | 0 | 0 | 0 | 0 | 0 | 0 | 0 | 27.1 | 27.1 | 27.1 | 0 | 0 | 0 | 0 | 0 | 0
2148 | 129 | 129 | 11 | 11 | 28 | 其它 | 静置 | 2024-06-18 11:49:00.417 | 完成 | 4.011 | 4.011 | 4.0072 | 0 | 0 | 0 | 0 | 0 | 0 | 0 | 0 | 0 | 0 | 00:00:10.500 | 00:00:10.500 | 2024-06-18 11:49:10.917 | 0 | 0 | 0 | 0 | 0 | 0 | 0 | 0 | 0 | 27.1 | 27.1 | 27.2 | 0 | 0 | 0 | 0 | 0 | 0
2149 | 130 | 130 | 11 | 11 | 28 | 放电 | 放电 DC | 2024-06-18 11:49:11.114 | 完成 | 3.9572 | 3.9572 | 3.9518 | -12.4951 | -12.4989 | 0 | -0.0023 | 0.0023 | -0.0023 | 0 | -0.0095 | 0.0095 | -0.0095 | 00:00:00.700 | 00:00:00.700 | 2024-06-18 11:49:11.814 | 3.9532 | 0 | 0 | 0 | 0 | 0 | 0 | 0 | 0 | 27.1 | 27.1 | 27.1 | 0 | 0 | 0 | 0 | 0 | 0
2150 | 131 | 131 | 11 | 11 | 28 | 其它 | 静置 | 2024-06-18 11:49:12.221 | 完成 | 4.0012 | 4.0067 | 4.0065 | 0 | 0 | 0 | 0 | 0 | 0 | 0 | 0 | 0 | 0 | 00:00:10.500 | 00:00:10.500 | 2024-06-18 11:49:22.721 | 0 | 0 | 0 | 0 | 0 | 0 | 0 | 0 | 0 | 27.1 | 27 | 27.1 | 0 | 0 | 0 | 0 | 0 | 0
2151 | 132 | 132 | 11 | 11 | 28 | 充电 | 充电 CC | 2024-06-18 11:49:22.921 | 完成 | 4.1071 | 4.1174 | 4.1174 | 24.9944 | 24.9993 | 0.0047 | 0 | -0.0047 | 0.0047 | 0.0199 | 0 | -0.0199 | 0.0199 | 00:00:00.700 | 00:00:00.700 | 2024-06-18 11:49:23.621 | 4.1146 | 0 | 0 | 0 | 0 | 0 | 0 | 0 | 0 | 27 | 27 | 27 | 0 | 0 | 0 | 0 | 0 | 0
2152 | 133 | 133 | 11 | 11 | 28 | 其它 | 静置 | 2024-06-18 11:49:24.025 | 完成 | 4.0184 | 4.0184 | 4.009 | 0 | 0 | 0 | 0 | 0 | 0 | 0 | 0 | 0 | 0 | 00:00:10.500 | 00:00:10.500 | 2024-06-18 11:49:34.525 | 0 | 0 | 0 | 0 | 0 | 0 | 0 | 0 | 0 | 27 | 26.9 | 27 | 0 | 0 | 0 | 0 | 0 | 0
2153 | 134 | 134 | 11 | 11 | 28 | 放电 | 放电 DC | 2024-06-18 11:49:34.721 | 完成 | 3.9096 | 3.9096 | 3.8991 | -24.9955 | -25 | 0 | -0.0047 | 0.0047 | -0.0047 | 0 | -0.0189 | 0.0189 | -0.0189 | 00:00:00.700 | 00:00:00.700 | 2024-06-18 11:49:35.421 | 3.9019 | 0 | 0 | 0 | 0 | 0 | 0 | 0 | 0 | 26.9 | 26.9 | 26.9 | 0 | 0 | 0 | 0 | 0 | 0
2154 | 135 | 135 | 11 | 11 | 28 | 其它 | 静置 | 2024-06-18 11:49:35.822 | 完成 | 3.9978 | 4.0068 | 4.0068 | 0 | 0 | 0 | 0 | 0 | 0 | 0 | 0 | 0 | 0 | 00:00:10.500 | 00:00:10.500 | 2024-06-18 11:49:46.322 | 0 | 0 | 0 | 0 | 0 | 0 | 0 | 0 | 0 | 26.9 | 26.9 | 27 | 0 | 0 | 0 | 0 | 0 | 0
2155 | 136 | 136 | 11 | 11 | 28 | 充电 | 充电 CC | 2024-06-18 11:49:46.521 | 完成 | 4.1561 | 4.1718 | 4.1718 | 37.4443 | 37.4879 | 0.0072 | 0 | -0.0072 | 0.0072 | 0.0303 | 0 | -0.0303 | 0.0303 | 00:00:00.700 | 00:00:00.700 | 2024-06-18 11:49:47.221 | 4.1675 | 0 | 0 | 0 | 0 | 0 | 0 | 0 | 0 | 26.9 | 26.9 | 26.9 | 0 | 0 | 0 | 0 | 0 | 0
2156 | 137 | 137 | 11 | 11 | 28 | 其它 | 静置 | 2024-06-18 11:49:47.627 | 完成 | 4.0246 | 4.0246 | 4.0102 | 0 | 0 | 0 | 0 | 0 | 0 | 0 | 0 | 0 | 0 | 00:00:10.500 | 00:00:10.500 | 2024-06-18 11:49:58.127 | 0 | 0 | 0 | 0 | 0 | 0 | 0 | 0 | 0 | 26.9 | 27 | 27 | 0 | 0 | 0 | 0 | 0 | 0
2157 | 138 | 138 | 11 | 11 | 28 | 放电 | 放电 DC | 2024-06-18 11:49:58.323 | 完成 | 3.8622 | 3.8622 | 3.8473 | -37.4658 | -37.505 | 0 | -0.0072 | 0.0072 | -0.0072 | 0 | -0.028 | 0.028 | -0.028 | 00:00:00.700 | 00:00:00.700 | 2024-06-18 11:49:59.023 | 3.8513 | 0 | 0 | 0 | 0 | 0 | 0 | 0 | 0 | 27 | 27 | 27 | 0 | 0 | 0 | 0 | 0 | 0
2158 | 139 | 139 | 11 | 11 | 28 | 其它 | 静置 | 2024-06-18 11:49:59.416 | 完成 | 3.9937 | 4.0065 | 4.0064 | 0 | 0 | 0 | 0 | 0 | 0 | 0 | 0 | 0 | 0 | 00:00:10.500 | 00:00:10.500 | 2024-06-18 11:50:09.916 | 0 | 0 | 0 | 0 | 0 | 0 | 0 | 0 | 0 | 27 | 26.9 | 27 | 0 | 0 | 0 | 0 | 0 | 0
2159 | 140 | 140 | 11 | 11 | 28 | 充电 | 充电 CC | 2024-06-18 11:50:10.119 | 完成 | 4.2041 | 4.2041 | 4.2041 | 49.9751 | 49.9751 | 0 | 0 | 0 | 0 | 0 | 0 | 0 | 0 | 00:00:00.000 | 00:00:00.000 | 2024-06-18 11:50:10.119 | 0 | 0 | 0 | 0 | 0 | 0 | 0 | 0 | 0 | 26.9 | 26.9 | 26.9 | 0 | 0 | 0 | 0 | 0 | 0
2160 | 141 | 141 | 11 | 11 | 28 | 其它 | 静置 | 2024-06-18 11:50:10.523 | 完成 | 4.0178 | 4.0178 | 4.0077 | 0 | 0 | 0 | 0 | 0 | 0 | 0 | 0 | 0 | 0 | 00:00:10.500 | 00:00:10.500 | 2024-06-18 11:50:21.023 | 0 | 0 | 0 | 0 | 0 | 0 | 0 | 0 | 0 | 26.9 | 26.9 | 26.9 | 0 | 0 | 0 | 0 | 0 | 0
2161 | 142 | 142 | 11 | 11 | 28 | 放电 | 放电 DC | 2024-06-18 11:50:21.217 | 完成 | 3.8125 | 3.8125 | 3.7936 | -50.0009 | -50.0073 | 0 | -0.0097 | 0.0097 | -0.0097 | 0 | -0.0369 | 0.0369 | -0.0369 | 00:00:00.700 | 00:00:00.700 | 2024-06-18 11:50:21.917 | 3.7983 | 0 | 0 | 0 | 0 | 0 | 0 | 0 | 0 | 26.9 | 26.8 | 26.9 | 0 | 0 | 0 | 0 | 0 | 0
2162 | 143 | 143 | 11 | 11 | 28 | 其它 | 静置 | 2024-06-18 11:50:22.321 | 完成 | 3.9867 | 4.0039 | 4.0039 | 0 | 0 | 0 | 0 | 0 | 0 | 0 | 0 | 0 | 0 | 00:00:10.500 | 00:00:10.500 | 2024-06-18 11:50:32.821 | 0 | 0 | 0 | 0 | 0 | 0 | 0 | 0 | 0 | 26.8 | 27 | 27 | 0 | 0 | 0 | 0 | 0 | 0
2163 | 144 | 144 | 11 | 11 | 28 | 充电 | 充电 CC | 2024-06-18 11:50:33.020 | 手动跳转 | 4.248 | 4.2553 | 4.2553 | 62.4501 | 62.4874 | 0.001 | 0 | -0.001 | 0.001 | 0.0044 | 0 | -0.0044 | 0.0044 | 00:00:00.060 | 00:00:00.060 | 2024-06-18 11:50:33.080 | 4.2529 | 0 | 0 | 0 | 0 | 0 | 0 | 0 | 0 | 27 | 27 | 27 | 0 | 0 | 0 | 0 | 0 | 0
2164 | 145 | 145 | 11 | 11 | 28 | 其它 | 静置 | 2024-06-18 11:50:40.491 | 完成 | 4.0054 | 4.0057 | 4.0057 | 0 | 0 | 0 | 0 | 0 | 0 | 0 | 0 | 0 | 0 | 00:00:10.500 | 00:00:10.500 | 2024-06-18 11:50:50.991 | 0 | 0 | 0 | 0 | 0 | 0 | 0 | 0 | 0 | 27.2 | 27.2 | 27.3 | 0 | 0 | 0 | 0 | 0 | 0
2165 | 146 | 146 | 11 | 11 | 28 | 放电 | 放电 DC | 2024-06-18 11:50:51.118 | 完成 | 3.7648 | 3.7648 | 3.7421 | -62.4719 | -62.5 | 0 | -0.0121 | 0.0121 | -0.0121 | 0 | -0.0455 | 0.0455 | -0.0455 | 00:00:00.700 | 00:00:00.700 | 2024-06-18 11:50:51.818 | 3.7476 | 0 | 0 | 0 | 0 | 0 | 0 | 0 | 0 | 27.2 | 27.2 | 27.2 | 0 | 0 | 0 | 0 | 0 | 0
2166 | 147 | 147 | 11 | 11 | 28 | 其它 | 静置 | 2024-06-18 11:50:52.228 | 完成 | 3.9802 | 4.0012 | 4.0012 | 0 | 0 | 0 | 0 | 0 | 0 | 0 | 0 | 0 | 0 | 00:00:10.500 | 00:00:10.500 | 2024-06-18 11:51:02.728 | 0 | 0 | 0 | 0 | 0 | 0 | 0 | 0 | 0 | 27.2 | 27.1 | 27.2 | 0 | 0 | 0 | 0 | 0 | 0
2167 | 148 | 148 | 11 | 11 | 28 | 充电 | 充电 CC | 2024-06-18 11:51:02.921 | 完成 | 4.0517 | 4.058 | 4.058 | 12.4965 | 12.4953 | 0.0034 | 0 | -0.0034 | 0.0034 | 0.014 | 0 | -0.014 | 0.014 | 00:00:01.000 | 00:00:01.000 | 2024-06-18 11:51:03.921 | 4.0563 | 0 | 0 | 0 | 0 | 0 | 0 | 0 | 0 | 27.1 | 27.1 | 27.1 | 0 | 0 | 0 | 0 | 0 | 0
2168 | 149 | 149 | 11 | 11 | 28 | 其它 | 静置 | 2024-06-18 11:51:04.321 | 完成 | 4.0082 | 4.0082 | 4.0039 | 0 | 0 | 0 | 0 | 0 | 0 | 0 | 0 | 0 | 0 | 00:00:15.000 | 00:00:15.000 | 2024-06-18 11:51:19.321 | 0 | 0 | 0 | 0 | 0 | 0 | 0 | 0 | 0 | 27.1 | 27 | 27.1 | 0 | 0 | 0 | 0 | 0 | 0
2169 | 150 | 150 | 11 | 11 | 28 | 放电 | 放电 DC | 2024-06-18 11:51:19.525 | 完成 | 3.954 | 3.954 | 3.9477 | -12.4987 | -12.5001 | 0 | -0.0034 | 0.0034 | -0.0034 | 0 | -0.0137 | 0.0137 | -0.0137 | 00:00:01.000 | 00:00:01.000 | 2024-06-18 11:51:20.525 | 3.9491 | 0 | 0 | 0 | 0 | 0 | 0 | 0 | 0 | 27 | 27 | 27 | 0 | 0 | 0 | 0 | 0 | 0
2170 | 151 | 151 | 11 | 11 | 28 | 其它 | 静置 | 2024-06-18 11:51:20.925 | 完成 | 3.9974 | 4.0033 | 4.0033 | 0 | 0 | 0 | 0 | 0 | 0 | 0 | 0 | 0 | 0 | 00:00:15.000 | 00:00:15.000 | 2024-06-18 11:51:35.925 | 0 | 0 | 0 | 0 | 0 | 0 | 0 | 0 | 0 | 27 | 27.3 | 27.3 | 0 | 0 | 0 | 0 | 0 | 0
2171 | 152 | 152 | 11 | 11 | 28 | 充电 | 充电 CC | 2024-06-18 11:51:36.118 | 完成 | 4.1037 | 4.1159 | 4.1159 | 24.9884 | 24.9999 | 0.0069 | 0 | -0.0069 | 0.0069 | 0.0285 | 0 | -0.0285 | 0.0285 | 00:00:01.000 | 00:00:01.000 | 2024-06-18 11:51:37.118 | 4.1125 | 0 | 0 | 0 | 0 | 0 | 0 | 0 | 0 | 27.3 | 27.2 | 27.3 | 0 | 0 | 0 | 0 | 0 | 0
2172 | 153 | 153 | 11 | 11 | 28 | 其它 | 静置 | 2024-06-18 11:51:37.525 | 完成 | 4.0169 | 4.0169 | 4.0061 | 0 | 0 | 0 | 0 | 0 | 0 | 0 | 0 | 0 | 0 | 00:00:15.000 | 00:00:15.000 | 2024-06-18 11:51:52.525 | 0 | 0 | 0 | 0 | 0 | 0 | 0 | 0 | 0 | 27.3 | 27.1 | 27.3 | 0 | 0 | 0 | 0 | 0 | 0
2173 | 154 | 154 | 11 | 11 | 28 | 放电 | 放电 DC | 2024-06-18 11:51:52.723 | 完成 | 3.9065 | 3.9065 | 3.8945 | -24.9974 | -24.9993 | 0 | -0.0069 | 0.0069 | -0.0069 | 0 | -0.027 | 0.027 | -0.027 | 00:00:01.000 | 00:00:01.000 | 2024-06-18 11:51:53.723 | 3.8977 | 0 | 0 | 0 | 0 | 0 | 0 | 0 | 0 | 27.1 | 27.1 | 27.1 | 0 | 0 | 0 | 0 | 0 | 0
2174 | 155 | 155 | 11 | 11 | 28 | 其它 | 静置 | 2024-06-18 11:51:54.120 | 完成 | 3.9934 | 4.0035 | 4.0034 | 0 | 0 | 0 | 0 | 0 | 0 | 0 | 0 | 0 | 0 | 00:00:15.000 | 00:00:15.000 | 2024-06-18 11:52:09.120 | 0 | 0 | 0 | 0 | 0 | 0 | 0 | 0 | 0 | 27.1 | 27 | 27.1 | 0 | 0 | 0 | 0 | 0 | 0
2175 | 156 | 156 | 11 | 11 | 28 | 充电 | 充电 CC | 2024-06-18 11:52:09.322 | 完成 | 4.1531 | 4.1711 | 4.1711 | 37.5064 | 37.4987 | 0.0104 | 0 | -0.0104 | 0.0104 | 0.0433 | 0 | -0.0433 | 0.0433 | 00:00:01.000 | 00:00:01.000 | 2024-06-18 11:52:10.322 | 4.1661 | 0 | 0 | 0 | 0 | 0 | 0 | 0 | 0 | 27 | 27 | 27 | 0 | 0 | 0 | 0 | 0 | 0
2176 | 157 | 157 | 11 | 11 | 28 | 其它 | 静置 | 2024-06-18 11:52:10.726 | 完成 | 4.0237 | 4.0237 | 4.0072 | 0 | 0 | 0 | 0 | 0 | 0 | 0 | 0 | 0 | 0 | 00:00:15.000 | 00:00:15.000 | 2024-06-18 11:52:25.726 | 0 | 0 | 0 | 0 | 0 | 0 | 0 | 0 | 0 | 27 | 27.1 | 27.2 | 0 | 0 | 0 | 0 | 0 | 0
2177 | 158 | 158 | 11 | 11 | 28 | 放电 | 放电 DC | 2024-06-18 11:52:25.926 | 完成 | 3.8596 | 3.8596 | 3.8424 | -37.4478 | -37.4995 | 0 | -0.0104 | 0.0104 | -0.0104 | 0 | -0.04 | 0.04 | -0.04 | 00:00:01.000 | 00:00:01.000 | 2024-06-18 11:52:26.926 | 3.8468 | 0 | 0 | 0 | 0 | 0 | 0 | 0 | 0 | 27.1 | 27.1 | 27.1 | 0 | 0 | 0 | 0 | 0 | 0
2178 | 159 | 159 | 11 | 11 | 28 | 其它 | 静置 | 2024-06-18 11:52:27.327 | 完成 | 3.9888 | 4.0033 | 4.0032 | 0 | 0 | 0 | 0 | 0 | 0 | 0 | 0 | 0 | 0 | 00:00:15.000 | 00:00:15.000 | 2024-06-18 11:52:42.327 | 0 | 0 | 0 | 0 | 0 | 0 | 0 | 0 | 0 | 27.1 | 27.1 | 27.2 | 0 | 0 | 0 | 0 | 0 | 0
2179 | 160 | 160 | 11 | 11 | 28 | 充电 | 充电 CC | 2024-06-18 11:52:42.516 | 完成 | 4.2006 | 4.2006 | 4.2006 | 49.9628 | 49.9628 | 0 | 0 | 0 | 0 | 0 | 0 | 0 | 0 | 00:00:00.000 | 00:00:00.000 | 2024-06-18 11:52:42.516 | 0 | 0 | 0 | 0 | 0 | 0 | 0 | 0 | 0 | 27.1 | 27.1 | 27.1 | 0 | 0 | 0 | 0 | 0 | 0
2180 | 161 | 161 | 11 | 11 | 28 | 其它 | 静置 | 2024-06-18 11:52:42.912 | 完成 | 4.0145 | 4.0145 | 4.0044 | 0 | 0 | 0 | 0 | 0 | 0 | 0 | 0 | 0 | 0 | 00:00:15.000 | 00:00:15.000 | 2024-06-18 11:52:57.912 | 0 | 0 | 0 | 0 | 0 | 0 | 0 | 0 | 0 | 27.1 | 27.1 | 27.2 | 0 | 0 | 0 | 0 | 0 | 0
2181 | 162 | 162 | 11 | 11 | 28 | 放电 | 放电 DC | 2024-06-18 11:52:58.123 | 完成 | 3.8094 | 3.8094 | 3.7874 | -49.9712 | -49.9968 | 0 | -0.0138 | 0.0138 | -0.0138 | 0 | -0.0526 | 0.0526 | -0.0526 | 00:00:01.000 | 00:00:01.000 | 2024-06-18 11:52:59.123 | 3.7931 | 0 | 0 | 0 | 0 | 0 | 0 | 0 | 0 | 27.1 | 27 | 27.1 | 0 | 0 | 0 | 0 | 0 | 0
2182 | 163 | 163 | 11 | 11 | 28 | 其它 | 静置 | 2024-06-18 11:52:59.523 | 完成 | 3.9809 | 4.0001 | 4.0001 | 0 | 0 | 0 | 0 | 0 | 0 | 0 | 0 | 0 | 0 | 00:00:15.000 | 00:00:15.000 | 2024-06-18 11:53:14.523 | 0 | 0 | 0 | 0 | 0 | 0 | 0 | 0 | 0 | 27 | 27.2 | 27.2 | 0 | 0 | 0 | 0 | 0 | 0
2183 | 164 | 164 | 11 | 11 | 28 | 充电 | 充电 CC | 2024-06-18 11:53:14.715 | 手动跳转 | 4.2439 | 4.2506 | 4.2506 | 62.4295 | 62.5061 | 0.0008 | 0 | -0.0008 | 0.0008 | 0.0036 | 0 | -0.0036 | 0.0036 | 00:00:00.050 | 00:00:00.050 | 2024-06-18 11:53:14.765 | 4.2477 | 0 | 0 | 0 | 0 | 0 | 0 | 0 | 0 | 27.2 | 27.2 | 27.2 | 0 | 0 | 0 | 0 | 0 | 0
2184 | 165 | 165 | 11 | 11 | 28 | 其它 | 静置 | 2024-06-18 11:53:24.124 | 完成 | 4.0016 | 4.0022 | 4.002 | 0 | 0 | 0 | 0 | 0 | 0 | 0 | 0 | 0 | 0 | 00:00:15.000 | 00:00:15.000 | 2024-06-18 11:53:39.124 | 0 | 0 | 0 | 0 | 0 | 0 | 0 | 0 | 0 | 27.2 | 27.1 | 27.2 | 0 | 0 | 0 | 0 | 0 | 0
2185 | 166 | 166 | 11 | 11 | 28 | 放电 | 放电 DC | 2024-06-18 11:53:39.222 | 完成 | 3.7611 | 3.7611 | 3.7351 | -62.505 | -62.5074 | 0 | -0.0173 | 0.0173 | -0.0173 | 0 | -0.0649 | 0.0649 | -0.0649 | 00:00:01.000 | 00:00:01.000 | 2024-06-18 11:53:40.222 | 3.7414 | 0 | 0 | 0 | 0 | 0 | 0 | 0 | 0 | 27.1 | 27.1 | 27.1 | 0 | 0 | 0 | 0 | 0 | 0
2186 | 167 | 167 | 11 | 11 | 28 | 其它 | 静置 | 2024-06-18 11:53:40.623 | 完成 | 3.9734 | 3.9971 | 3.9969 | 0 | 0 | 0 | 0 | 0 | 0 | 0 | 0 | 0 | 0 | 00:00:15.000 | 00:00:15.000 | 2024-06-18 11:53:55.623 | 0 | 0 | 0 | 0 | 0 | 0 | 0 | 0 | 0 | 27.1 | 27.2 | 27.2 | 0 | 0 | 0 | 0 | 0 | 0
2187 | 168 | 168 | 11 | 11 | 28 | 充电 | 充电 CC | 2024-06-18 11:53:55.825 | 完成 | 4.0472 | 4.058 | 4.058 | 12.4946 | 12.4989 | 0.0104 | 0 | -0.0104 | 0.0104 | 0.0422 | 0 | -0.0422 | 0.0422 | 00:00:03.000 | 00:00:03.000 | 2024-06-18 11:53:58.825 | 4.0549 | 0 | 0 | 0 | 0 | 0 | 0 | 0 | 0 | 27.2 | 27.2 | 27.2 | 0 | 0 | 0 | 0 | 0 | 0
2188 | 169 | 169 | 11 | 11 | 28 | 其它 | 静置 | 2024-06-18 11:53:59.221 | 完成 | 4.0082 | 4.0082 | 4.0015 | 0 | 0 | 0 | 0 | 0 | 0 | 0 | 0 | 0 | 0 | 00:00:45.000 | 00:00:45.000 | 2024-06-18 11:54:44.221 | 0 | 0 | 0 | 0 | 0 | 0 | 0 | 0 | 0 | 27.2 | 27.1 | 27.3 | 0 | 0 | 0 | 0 | 0 | 0
2189 | 170 | 170 | 11 | 11 | 28 | 放电 | 放电 DC | 2024-06-18 11:54:44.412 | 完成 | 3.9516 | 3.9516 | 3.9409 | -12.4986 | -12.5002 | 0 | -0.0104 | 0.0104 | -0.0104 | 0 | -0.041 | 0.041 | -0.041 | 00:00:03.000 | 00:00:03.000 | 2024-06-18 11:54:47.412 | 3.944 | 0 | 0 | 0 | 0 | 0 | 0 | 0 | 0 | 27 | 27 | 27.1 | 0 | 0 | 0 | 0 | 0 | 0
2190 | 171 | 171 | 11 | 11 | 28 | 其它 | 静置 | 2024-06-18 11:54:47.827 | 完成 | 3.9909 | 3.9997 | 3.9997 | 0 | 0 | 0 | 0 | 0 | 0 | 0 | 0 | 0 | 0 | 00:00:45.000 | 00:00:45.000 | 2024-06-18 11:55:32.827 | 0 | 0 | 0 | 0 | 0 | 0 | 0 | 0 | 0 | 27.1 | 27 | 27.2 | 0 | 0 | 0 | 0 | 0 | 0
2191 | 172 | 172 | 11 | 11 | 28 | 充电 | 充电 CC | 2024-06-18 11:55:33.016 | 完成 | 4.1002 | 4.121 | 4.121 | 25.002 | 25.0006 | 0.0208 | 0 | -0.0208 | 0.0208 | 0.0857 | 0 | -0.0857 | 0.0857 | 00:00:03.000 | 00:00:03.000 | 2024-06-18 11:55:36.016 | 4.1149 | 0 | 0 | 0 | 0 | 0 | 0 | 0 | 0 | 27 | 27 | 27 | 0 | 0 | 0 | 0 | 0 | 0
2192 | 173 | 173 | 11 | 11 | 28 | 其它 | 静置 | 2024-06-18 11:55:36.417 | 完成 | 4.0216 | 4.0216 | 4.0039 | 0 | 0 | 0 | 0 | 0 | 0 | 0 | 0 | 0 | 0 | 00:00:45.000 | 00:00:45.000 | 2024-06-18 11:56:21.417 | 0 | 0 | 0 | 0 | 0 | 0 | 0 | 0 | 0 | 27 | 27 | 27.3 | 0 | 0 | 0 | 0 | 0 | 0
2193 | 174 | 174 | 11 | 11 | 28 | 放电 | 放电 DC | 2024-06-18 11:56:21.634 | 完成 | 3.9042 | 3.9042 | 3.8842 | -24.9962 | -25.0006 | 0 | -0.0208 | 0.0208 | -0.0208 | 0 | -0.081 | 0.081 | -0.081 | 00:00:03.000 | 00:00:03.000 | 2024-06-18 11:56:24.634 | 3.89 | 0 | 0 | 0 | 0 | 0 | 0 | 0 | 0 | 27 | 26.9 | 27 | 0 | 0 | 0 | 0 | 0 | 0
2194 | 175 | 175 | 11 | 11 | 28 | 其它 | 静置 | 2024-06-18 11:56:25.025 | 完成 | 3.9837 | 3.9993 | 3.9992 | 0 | 0 | 0 | 0 | 0 | 0 | 0 | 0 | 0 | 0 | 00:00:45.000 | 00:00:45.000 | 2024-06-18 11:57:10.025 | 0 | 0 | 0 | 0 | 0 | 0 | 0 | 0 | 0 | 27 | 27 | 27.2 | 0 | 0 | 0 | 0 | 0 | 0
2195 | 176 | 176 | 11 | 11 | 28 | 充电 | 充电 CC | 2024-06-18 11:57:10.218 | 完成 | 4.149 | 4.1799 | 4.1799 | 37.5054 | 37.4998 | 0.0312 | 0 | -0.0312 | 0.0312 | 0.1303 | 0 | -0.1303 | 0.1303 | 00:00:03.000 | 00:00:03.000 | 2024-06-18 11:57:13.218 | 4.1707 | 0 | 0 | 0 | 0 | 0 | 0 | 0 | 0 | 27 | 26.9 | 27 | 0 | 0 | 0 | 0 | 0 | 0
2196 | 177 | 177 | 11 | 11 | 28 | 其它 | 静置 | 2024-06-18 11:57:13.632 | 完成 | 4.0317 | 4.0317 | 4.0054 | 0 | 0 | 0 | 0 | 0 | 0 | 0 | 0 | 0 | 0 | 00:00:45.000 | 00:00:45.000 | 2024-06-18 11:57:58.632 | 0 | 0 | 0 | 0 | 0 | 0 | 0 | 0 | 0 | 27 | 27.2 | 27.4 | 0 | 0 | 0 | 0 | 0 | 0
2197 | 178 | 178 | 11 | 11 | 28 | 放电 | 放电 DC | 2024-06-18 11:57:58.820 | 完成 | 3.8575 | 3.8575 | 3.8289 | -37.4903 | -37.5005 | 0 | -0.0312 | 0.0312 | -0.0312 | 0 | -0.1199 | 0.1199 | -0.1199 | 00:00:03.000 | 00:00:03.000 | 2024-06-18 11:58:01.820 | 3.8371 | 0 | 0 | 0 | 0 | 0 | 0 | 0 | 0 | 27.2 | 27.1 | 27.2 | 0 | 0 | 0 | 0 | 0 | 0
2198 | 179 | 179 | 11 | 11 | 28 | 其它 | 静置 | 2024-06-18 11:58:02.212 | 完成 | 3.976 | 3.9986 | 3.9986 | 0 | 0 | 0 | 0 | 0 | 0 | 0 | 0 | 0 | 0 | 00:00:45.000 | 00:00:45.000 | 2024-06-18 11:58:47.212 | 0 | 0 | 0 | 0 | 0 | 0 | 0 | 0 | 0 | 27.1 | 27 | 27.3 | 0 | 0 | 0 | 0 | 0 | 0
2199 | 180 | 180 | 11 | 11 | 28 | 充电 | 充电 CC | 2024-06-18 11:58:47.434 | 完成 | 4.1958 | 4.2006 | 4.2006 | 49.9921 | 49.9804 | 0.0005 | 0 | -0.0005 | 0.0005 | 0.0023 | 0 | -0.0023 | 0.0023 | 00:00:00.040 | 00:00:00.040 | 2024-06-18 11:58:47.474 | 4.1975 | 0 | 0 | 0 | 0 | 0 | 0 | 0 | 0 | 27 | 27 | 27 | 0 | 0 | 0 | 0 | 0 | 0
2200 | 181 | 181 | 11 | 11 | 28 | 其它 | 静置 | 2024-06-18 11:58:47.809 | 完成 | 4.0093 | 4.0093 | 3.9997 | 0 | 0 | 0 | 0 | 0 | 0 | 0 | 0 | 0 | 0 | 00:00:45.000 | 00:00:45.000 | 2024-06-18 11:59:32.809 | 0 | 0 | 0 | 0 | 0 | 0 | 0 | 0 | 0 | 27 | 27 | 27.2 | 0 | 0 | 0 | 0 | 0 | 0
2201 | 182 | 182 | 11 | 11 | 28 | 放电 | 放电 DC | 2024-06-18 11:59:33.017 | 完成 | 3.8045 | 3.8045 | 3.7685 | -49.9636 | -50.0003 | 0 | -0.0416 | 0.0416 | -0.0416 | 0 | -0.1574 | 0.1574 | -0.1574 | 00:00:03.000 | 00:00:03.000 | 2024-06-18 11:59:36.017 | 3.778 | 0 | 0 | 0 | 0 | 0 | 0 | 0 | 0 | 27 | 27 | 27 | 0 | 0 | 0 | 0 | 0 | 0
2202 | 183 | 183 | 11 | 11 | 28 | 其它 | 静置 | 2024-06-18 11:59:36.425 | 完成 | 3.9621 | 3.9927 | 3.9927 | 0 | 0 | 0 | 0 | 0 | 0 | 0 | 0 | 0 | 0 | 00:00:45.000 | 00:00:45.000 | 2024-06-18 12:00:21.425 | 0 | 0 | 0 | 0 | 0 | 0 | 0 | 0 | 0 | 27 | 27.3 | 27.3 | 0 | 0 | 0 | 0 | 0 | 0
2203 | 184 | 184 | 11 | 11 | 28 | 充电 | 充电 CC | 2024-06-18 12:00:21.642 | 完成 | 4.2368 | 4.2368 | 4.2368 | 62.4902 | 62.4902 | 0 | 0 | 0 | 0 | 0 | 0 | 0 | 0 | 00:00:00.000 | 00:00:00.000 | 2024-06-18 12:00:21.642 | 0 | 0 | 0 | 0 | 0 | 0 | 0 | 0 | 0 | 27.3 | 27.3 | 27.3 | 0 | 0 | 0 | 0 | 0 | 0
2204 | 185 | 185 | 11 | 11 | 28 | 其它 | 静置 | 2024-06-18 12:00:22.007 | 完成 | 4.0043 | 4.0043 | 3.9948 | 0 | 0 | 0 | 0 | 0 | 0 | 0 | 0 | 0 | 0 | 00:00:45.000 | 00:00:45.000 | 2024-06-18 12:01:07.007 | 0 | 0 | 0 | 0 | 0 | 0 | 0 | 0 | 0 | 27.3 | 27.2 | 27.4 | 0 | 0 | 0 | 0 | 0 | 0
2205 | 186 | 186 | 11 | 11 | 28 | 放电 | 放电 DC | 2024-06-18 12:01:07.142 | 完成 | 3.7537 | 3.7537 | 3.7109 | -62.4569 | -62.5023 | 0 | -0.052 | 0.052 | -0.052 | 0 | -0.1939 | 0.1939 | -0.1939 | 00:00:03.000 | 00:00:03.000 | 2024-06-18 12:01:10.142 | 3.7223 | 0 | 0 | 0 | 0 | 0 | 0 | 0 | 0 | 27.2 | 27.1 | 27.2 | 0 | 0 | 0 | 0 | 0 | 0
2206 | 187 | 187 | 11 | 11 | 28 | 其它 | 静置 | 2024-06-18 12:01:10.527 | 完成 | 3.9493 | 3.9867 | 3.9865 | 0 | 0 | 0 | 0 | 0 | 0 | 0 | 0 | 0 | 0 | 00:00:45.000 | 00:00:45.000 | 2024-06-18 12:01:55.527 | 0 | 0 | 0 | 0 | 0 | 0 | 0 | 0 | 0 | 27.1 | 27.2 | 27.3 | 0 | 0 | 0 | 0 | 0 | 0
2207 | 188 | 188 | 11 | 11 | 28 | 充电 | 充电 CC | 2024-06-18 12:01:55.724 | 完成 | 4.0367 | 4.05 | 4.05 | 12.4947 | 12.501 | 0.0173 | 0 | -0.0173 | 0.0173 | 0.0702 | 0 | -0.0702 | 0.0702 | 00:00:05.000 | 00:00:05.000 | 2024-06-18 12:02:00.724 | 4.046 | 0 | 0 | 0 | 0 | 0 | 0 | 0 | 0 | 27.2 | 27 | 27.2 | 0 | 0 | 0 | 0 | 0 | 0
2208 | 189 | 189 | 11 | 11 | 28 | 其它 | 静置 | 2024-06-18 12:02:01.123 | 完成 | 4.0002 | 4.0002 | 3.9921 | 0 | 0 | 0 | 0 | 0 | 0 | 0 | 0 | 0 | 0 | 00:01:15.000 | 00:01:15.000 | 2024-06-18 12:03:16.123 | 0 | 0 | 0 | 0 | 0 | 0 | 0 | 0 | 0 | 27 | 27.3 | 27.3 | 0 | 0 | 0 | 0 | 0 | 0
2209 | 190 | 190 | 11 | 11 | 28 | 放电 | 放电 DC | 2024-06-18 12:03:16.320 | 完成 | 3.9419 | 3.9419 | 3.9286 | -12.4917 | -12.5013 | 0 | -0.0173 | 0.0173 | -0.0173 | 0 | -0.0682 | 0.0682 | -0.0682 | 00:00:05.000 | 00:00:05.000 | 2024-06-18 12:03:21.320 | 3.9324 | 0 | 0 | 0 | 0 | 0 | 0 | 0 | 0 | 27.2 | 27.2 | 27.3 | 0 | 0 | 0 | 0 | 0 | 0
2210 | 191 | 191 | 11 | 11 | 28 | 其它 | 静置 | 2024-06-18 12:03:21.716 | 完成 | 3.9784 | 3.9897 | 3.9897 | 0 | 0 | 0 | 0 | 0 | 0 | 0 | 0 | 0 | 0 | 00:01:15.000 | 00:01:15.000 | 2024-06-18 12:04:36.716 | 0 | 0 | 0 | 0 | 0 | 0 | 0 | 0 | 0 | 27.3 | 27.3 | 27.4 | 0 | 0 | 0 | 0 | 0 | 0
2211 | 192 | 192 | 11 | 11 | 28 | 充电 | 充电 CC | 2024-06-18 12:04:36.923 | 完成 | 4.0903 | 4.1166 | 4.1166 | 24.9969 | 25.0013 | 0.0347 | 0 | -0.0347 | 0.0347 | 0.1426 | 0 | -0.1426 | 0.1426 | 00:00:05.000 | 00:00:05.000 | 2024-06-18 12:04:41.923 | 4.1086 | 0 | 0 | 0 | 0 | 0 | 0 | 0 | 0 | 27.3 | 27.1 | 27.3 | 0 | 0 | 0 | 0 | 0 | 0
2212 | 193 | 193 | 11 | 11 | 28 | 其它 | 静置 | 2024-06-18 12:04:42.330 | 完成 | 4.017 | 4.017 | 3.9949 | 0 | 0 | 0 | 0 | 0 | 0 | 0 | 0 | 0 | 0 | 00:01:15.000 | 00:01:15.000 | 2024-06-18 12:05:57.330 | 0 | 0 | 0 | 0 | 0 | 0 | 0 | 0 | 0 | 27.1 | 27.1 | 27.2 | 0 | 0 | 0 | 0 | 0 | 0
2213 | 194 | 194 | 11 | 11 | 28 | 放电 | 放电 DC | 2024-06-18 12:05:57.524 | 完成 | 3.8952 | 3.8952 | 3.8698 | -24.9983 | -25.0009 | 0 | -0.0347 | 0.0347 | -0.0347 | 0 | -0.1346 | 0.1346 | -0.1346 | 00:00:05.000 | 00:00:05.000 | 2024-06-18 12:06:02.524 | 3.8775 | 0 | 0 | 0 | 0 | 0 | 0 | 0 | 0 | 27.1 | 27.1 | 27.1 | 0 | 0 | 0 | 0 | 0 | 0
2214 | 195 | 195 | 11 | 11 | 28 | 其它 | 静置 | 2024-06-18 12:06:02.922 | 完成 | 3.9693 | 3.9893 | 3.9893 | 0 | 0 | 0 | 0 | 0 | 0 | 0 | 0 | 0 | 0 | 00:01:15.000 | 00:01:15.000 | 2024-06-18 12:07:17.922 | 0 | 0 | 0 | 0 | 0 | 0 | 0 | 0 | 0 | 27.1 | 27.2 | 27.3 | 0 | 0 | 0 | 0 | 0 | 0
2215 | 196 | 196 | 11 | 11 | 28 | 充电 | 充电 CC | 2024-06-18 12:07:18.133 | 完成 | 4.1395 | 4.1786 | 4.1786 | 37.5083 | 37.4998 | 0.052 | 0 | -0.052 | 0.052 | 0.2169 | 0 | -0.2169 | 0.2169 | 00:00:05.000 | 00:00:05.000 | 2024-06-18 12:07:23.133 | 4.1666 | 0 | 0 | 0 | 0 | 0 | 0 | 0 | 0 | 27.1 | 27 | 27.1 | 0 | 0 | 0 | 0 | 0 | 0
2216 | 197 | 197 | 11 | 11 | 28 | 其它 | 静置 | 2024-06-18 12:07:23.522 | 完成 | 4.0302 | 4.0302 | 3.9972 | 0 | 0 | 0 | 0 | 0 | 0 | 0 | 0 | 0 | 0 | 00:01:15.000 | 00:01:15.000 | 2024-06-18 12:08:38.522 | 0 | 0 | 0 | 0 | 0 | 0 | 0 | 0 | 0 | 27.1 | 27.1 | 27.4 | 0 | 0 | 0 | 0 | 0 | 0
2217 | 198 | 198 | 11 | 11 | 28 | 放电 | 放电 DC | 2024-06-18 12:08:38.717 | 完成 | 3.8492 | 3.8492 | 3.8127 | -37.4376 | -37.5013 | 0 | -0.052 | 0.052 | -0.052 | 0 | -0.1991 | 0.1991 | -0.1991 | 00:00:05.000 | 00:00:05.000 | 2024-06-18 12:08:43.717 | 3.8234 | 0 | 0 | 0 | 0 | 0 | 0 | 0 | 0 | 27.1 | 27 | 27.1 | 0 | 0 | 0 | 0 | 0 | 0
2218 | 199 | 199 | 11 | 11 | 28 | 其它 | 静置 | 2024-06-18 12:08:44.121 | 完成 | 3.9598 | 3.9886 | 3.9886 | 0 | 0 | 0 | 0 | 0 | 0 | 0 | 0 | 0 | 0 | 00:01:15.000 | 00:01:15.000 | 2024-06-18 12:09:59.121 | 0 | 0 | 0 | 0 | 0 | 0 | 0 | 0 | 0 | 27 | 26.7 | 27.1 | 0 | 0 | 0 | 0 | 0 | 0
2219 | 200 | 200 | 11 | 11 | 28 | 充电 | 充电 CC | 2024-06-18 12:09:59.311 | 完成 | 4.1868 | 4.1999 | 4.1999 | 49.9966 | 50.0107 | 0.0045 | 0 | -0.0045 | 0.0045 | 0.0191 | 0 | -0.0191 | 0.0191 | 00:00:00.330 | 00:00:00.330 | 2024-06-18 12:09:59.641 | 4.1957 | 0 | 0 | 0 | 0 | 0 | 0 | 0 | 0 | 26.7 | 26.7 | 26.7 | 0 | 0 | 0 | 0 | 0 | 0
2220 | 201 | 201 | 11 | 11 | 28 | 其它 | 静置 | 2024-06-18 12:10:00.024 | 完成 | 4.0054 | 4.0054 | 3.9904 | 0 | 0 | 0 | 0 | 0 | 0 | 0 | 0 | 0 | 0 | 00:01:15.000 | 00:01:15.000 | 2024-06-18 12:11:15.024 | 0 | 0 | 0 | 0 | 0 | 0 | 0 | 0 | 0 | 26.7 | 26.9 | 27 | 0 | 0 | 0 | 0 | 0 | 0
2221 | 202 | 202 | 11 | 11 | 28 | 放电 | 放电 DC | 2024-06-18 12:11:15.221 | 完成 | 3.7941 | 3.7941 | 3.7479 | -49.9617 | -49.999 | 0 | -0.0694 | 0.0694 | -0.0694 | 0 | -0.2612 | 0.2612 | -0.2612 | 00:00:05.000 | 00:00:05.000 | 2024-06-18 12:11:20.221 | 3.7609 | 0 | 0 | 0 | 0 | 0 | 0 | 0 | 0 | 26.9 | 26.8 | 26.9 | 0 | 0 | 0 | 0 | 0 | 0
2222 | 203 | 203 | 11 | 11 | 28 | 其它 | 静置 | 2024-06-18 12:11:20.624 | 完成 | 3.9423 | 3.9814 | 3.9814 | 0 | 0 | 0 | 0 | 0 | 0 | 0 | 0 | 0 | 0 | 00:01:15.000 | 00:01:15.000 | 2024-06-18 12:12:35.624 | 0 | 0 | 0 | 0 | 0 | 0 | 0 | 0 | 0 | 26.8 | 26.7 | 27 | 0 | 0 | 0 | 0 | 0 | 0
2223 | 204 | 204 | 11 | 11 | 28 | 充电 | 充电 CC | 2024-06-18 12:12:35.820 | 完成 | 4.227 | 4.227 | 4.227 | 62.4874 | 62.4874 | 0 | 0 | 0 | 0 | 0 | 0 | 0 | 0 | 00:00:00.000 | 00:00:00.000 | 2024-06-18 12:12:35.820 | 0 | 0 | 0 | 0 | 0 | 0 | 0 | 0 | 0 | 26.6 | 26.6 | 26.6 | 0 | 0 | 0 | 0 | 0 | 0
2224 | 205 | 205 | 11 | 11 | 28 | 其它 | 静置 | 2024-06-18 12:12:36.238 | 完成 | 3.9951 | 3.9951 | 3.9837 | 0 | 0 | 0 | 0 | 0 | 0 | 0 | 0 | 0 | 0 | 00:01:15.000 | 00:01:15.000 | 2024-06-18 12:13:51.238 | 0 | 0 | 0 | 0 | 0 | 0 | 0 | 0 | 0 | 26.7 | 26.7 | 26.9 | 0 | 0 | 0 | 0 | 0 | 0
2225 | 206 | 206 | 11 | 11 | 28 | 放电 | 放电 DC | 2024-06-18 12:13:51.411 | 完成 | 3.7402 | 3.7402 | 3.6851 | -62.5 | -62.499 | 0 | -0.0868 | 0.0868 | -0.0868 | 0 | -0.3212 | 0.3212 | -0.3212 | 00:00:05.000 | 00:00:05.000 | 2024-06-18 12:13:56.411 | 3.7002 | 0 | 0 | 0 | 0 | 0 | 0 | 0 | 0 | 26.7 | 26.5 | 26.7 | 0 | 0 | 0 | 0 | 0 | 0
2226 | 207 | 207 | 11 | 11 | 28 | 其它 | 静置 | 2024-06-18 12:13:56.823 | 完成 | 3.9254 | 3.9732 | 3.9732 | 0 | 0 | 0 | 0 | 0 | 0 | 0 | 0 | 0 | 0 | 00:01:15.000 | 00:01:15.000 | 2024-06-18 12:15:11.823 | 0 | 0 | 0 | 0 | 0 | 0 | 0 | 0 | 0 | 26.5 | 26.6 | 26.9 | 0 | 0 | 0 | 0 | 0 | 0